## 封-2 招标控制价
| 西辰中心电力增容工程 | [5 empty] | 工程 | 封-2
招标控制价
招标控制价(小写)： |  |  | 681735.83
(大写)： |  |  | 陆拾捌万壹仟柒佰叁拾伍元捌角叁分
其中:安全文明施工费用(小写): |  |  |  | 34291.83
(大写)： |  |  |  | 叁万肆仟贰佰玖拾壹元捌角叁分
招 标 人： |  |  |  |  | 工程造价 咨 询 人：
|  | (单位盖章) |  |  |  | (单位资质专用章)
法定代表人 或其授权人： |  |  |  |  | 法定代表人 或其授权人：
|  | (签字或盖) |  |  |  | (签字或盖章)
编 制 人： |  |  |  |  | 审 核 人：
|  | (造价人员签字盖专用章) |  |  |  | (造价工程师签字盖专用章)
时 间： 年 月 日

## 表-02 建设项目招标控制价汇总表
表-02
建设项目招标控制价汇总表
工程名称：西辰中心电力增容工程 |  |  |  |  | 第 1 页 共 1 页
序号 | 单项工程名称 | 金 额 (元) | 其 中
|  |  | 暂估价 (元) | 安全文明 施工费 (元) |  | 规 费 (元)
1 | 土建装修全费用清单 | 6210.12
2 | 土建工程 | 107396.59 | 10000 | 3217.17 |  | 2704.25
3 | 电气工程 | 568129.12 |  | 31074.66 |  | 20890.49
合 计 |  | 681735.83 | 10000 | 34291.83 |  | 23594.74
注：本表适用于建设项目招标控制价或投标报价的汇总。暂估价包括分部分项工程中的暂估价和专业工程暂估价。

## 表-04 单位工程招标控制价汇总表【土建装修全费用清单】
表-04
单位工程招标控制价汇总表
工程名称：土建装修全费用清单 |  |  | 第 1 页 共 1 页
序号 | 汇总内容 | 金额(元) |  | 其中：暂估价(元)
1 | 分部分项工程费 | 6210.12
1.1 | A建筑工程 | 6210.12
2 | 措施项目费
3 | 其他项目费
4 | 其他项目税金 |  |  | －
招标控制价合计=1+2+3+4+5 |  | 6,210.12
注：1.本表适用于单位工程招标控制价或投标报价的汇总，如无单位工程划分，单项工程也使用本表汇总。 2.分部分项工程、措施项目中暂估价中应填写材料、工程设备暂估价，其他项目中暂估价应填写专业工程暂估价。

## 表-09 分部分项工程项目清单计价表【土建装修全费用清单】
表-09
分部分项工程项目清单计价表
工程名称：土建装修全费用清单 | [5 empty] | 第 1 页 共 4 页
序号 | 项目编码 | 项目名称 | 项目特征 | 计量单位 | 工程量 |  | 金额（元）
[7 empty] | 综合单价 | 合价 | 其中:暂估价
| A | 建筑工程
1 | 010103002001 | 余方弃置起运1km | [项目特征] 1.废弃料品种:土石综合（包含但不限于表土、淤泥、建筑垃圾等弃渣） 2.运输距离:起运1km内 3.运输方式:装车、运输（根据现场实际情况，综合考虑） 4.机械进出场:含一次或多次机械进出场 5.包括完成项目装车起运1km内的人工费、材料费、机械费、管理费、利润、材料价差、措施费、风险费、密闭运输费、大型机械进出场费、安全文明施工费、规费、税金、协调费、环卫费的全费用单价 6.其他费用:相关施工手续的办理审批、施工、管理、保险、环卫出渣、工程周边社会关系协调、各种风险防范等完成工程范围和工程内容所需的一切费用。 [工作内容] 1.装车、运输 2.密闭运输 | m3 | 37.51 |  | 10 | 375.1
本页小计 | [7 empty] | 375.1
表-09
分部分项工程项目清单计价表
工程名称：土建装修全费用清单 | [5 empty] | 第 2 页 共 4 页
序号 | 项目编码 | 项目名称 | 项目特征 | 计量单位 | 工程量 |  | 金额（元）
[7 empty] | 综合单价 | 合价 | 其中:暂估价
2 | 010103002002 | 余方弃置运距增运29km | [项目特征] 1.废弃料品种:土石综合（包含但不限于表土、淤泥、建筑垃圾等弃渣） 2.运输距离:29km（不足或超过29km按照实际运距同距离折算） 3.运输方式:综合考虑 4.包括完成项目外运每增运29公里的人工费、材料费、机械费、管理费、利润、材料价差、措施费、风险费、密闭运输费、大型机械进出场费、安全文明施工费、规费、税金、协调费、环卫费的全费用单价。 [工作内容] 1.余方点运输至弃置点 | m3 | 37.51 |  | 69.6 | 2610.7
本页小计 | [7 empty] | 2610.7
表-09
分部分项工程项目清单计价表
工程名称：土建装修全费用清单 | [5 empty] | 第 3 页 共 4 页
序号 | 项目编码 | 项目名称 | 项目特征 | 计量单位 | 工程量 |  | 金额（元）
[7 empty] | 综合单价 | 合价 | 其中:暂估价
3 | 04B001 | 渣场处置费 | [项目特征] 1.弃渣场:业主指定或施工单位自行考虑 2.渣场费:投标人自行综合考虑 3.其他要求:满足渣场弃渣要求 4.计算规则:按挖方清单项目工程量减利用回填方体积(正数)计算 5.此全费用综合单价:包含但不限于建设工程人工费、材料费、施工机具使用费、企业管理费、利润、风险费、措施项目费（含安全文明施工费）、规费、税金、工程相关施工手续的办理审批、施工、管理、保险、周边社会关系协调以及政策性文件规定等所有费用 6.其他费用:相关施工手续的办理审批、施工、管理、保险、环卫出渣、工程周边社会关系协调、各种风险防范等完成工程范围和工程 [工作内容] 1.渣场弃渣的平整、压实、管理、维护等处置费用 | m3 | 37.51 |  | 25 | 937.75
本页小计 | [7 empty] | 937.75
表-09
分部分项工程项目清单计价表
工程名称：土建装修全费用清单 | [5 empty] | 第 4 页 共 4 页
序号 | 项目编码 | 项目名称 | 项目特征 | 计量单位 | 工程量 |  | 金额（元）
[7 empty] | 综合单价 | 合价 | 其中:暂估价
4 | 010904002001 | 1.5厚JS-1型防水涂料 | [项目特征] 1.防水材料品种:1.5厚JS-1型防水涂料 2.涂膜厚度、遍数:一遍 3.反边高度:墙底高度300mm 4.其他:满足设计及规范要求 5.此全费用综合单价包含人工费、材料费、施工机具使用费、企业管理费、利润、风险费、措施项目费（含安全文明施工费）、规费、税金等所有费用 [工作内容] 1.基层处理 2.涂防水层 | m2 | 69.29 |  | 33 | 2286.57
本页小计 | [7 empty] | 2286.57
合 计 | [7 empty] | 6210.12

## 表-04 单位工程招标控制价汇总表【土建工程】
表-04
单位工程招标控制价汇总表
工程名称：土建工程 |  |  | 第 1 页 共 1 页
序号 | 汇总内容 | 金额(元) |  | 其中：暂估价(元)
1 | 分部分项工程费 | 79608.48
1.1 | 土石方工程 | 7216.78
1.2 | 砌筑工程 | 10461.54
1.3 | 混凝土及钢筋混凝土工程 | 8836.76
1.4 | 金属结构工程 | 2387.12
1.5 | 门窗工程 | 4503.34
1.6 | 楼地面装饰工程 | 17987.17
1.7 | 墙、柱面装饰与隔断、幕墙工程 | 9120.62
1.8 | 天棚工程 | 2450.92
1.9 | 油漆、涂料、裱糊工程 | 12428.41
1.10 | 拆除工程 | 1532.58
1.11 | 4#楼外手孔井扩建 | 2683.24
2 | 措施项目费 | 5249.58
2.1 | 其中：安全文明施工费 | 3217.17
3 | 其他项目费 | 10000 |  | 10000
4 | 规费 | 2704.25 |  | －
5 | 税金 | 9834.28 |  | －
投标报价合计=1+2+3+4+5 |  | 107,396.59 |  | 10000
注：1.本表适用于单位工程招标控制价或投标报价的汇总，如无单位工程划分，单项工程也使用本表汇总。 2.分部分项工程、措施项目中暂估价中应填写材料、工程设备暂估价，其他项目中暂估价应填写专业工程暂估价。

## 表-08 措施项目汇总表【土建工程】
表-08
措施项目汇总表
工程名称：土建工程 |  |  | 第 1 页 共 1 页
序号 | 项目名称 | 金额(元)
|  | 合价 |  | 其中：暂估价
1 | 施工技术措施项目
2 | 施工组织措施项目 | 5249.58
2.1 | 其中：安全文明施工费 | 3217.17
2.2 | 建设工程竣工档案编制费 | 119.06
措施项目费合计=1+2 |  | 5249.58

## 表-09 分部分项工程项目清单计价表【土建工程】
表-09
分部分项工程项目清单计价表
工程名称：土建工程 | [5 empty] | 第 1 页 共 15 页
序号 | 项目编码 | 项目名称 | 项目特征 | 计量单位 | 工程量 |  | 金额（元）
[7 empty] | 综合单价 | 合价 | 其中:暂估价
土石方工程
1 | 010101003001 | 挖坑槽土石方 | [项目特征] 1.土石类别:结合现场实际情况自行综合考虑(包括坑槽面层、基层拆除) 2.开挖方式:由投标人依据自身经验、现场踏勘情况、周边建构筑物、设计图纸、招标资料等相关资料自行综合考虑 3.土石方开挖深度:综合考虑 4.场内土石方运距（包含多次转运）:由投标人自行考虑 5.其他:满足设计及规范要求 [工作内容] 1.排地表水 2.土石方开挖 3.围护(挡土板)及拆除 4.基底钎探 5.场内运输 | m3 | 39.11 |  | 176.44 | 6900.57
本页小计 | [7 empty] | 6900.57
表-09
分部分项工程项目清单计价表
工程名称：土建工程 | [5 empty] | 第 2 页 共 15 页
序号 | 项目编码 | 项目名称 | 项目特征 | 计量单位 | 工程量 |  | 金额（元）
[7 empty] | 综合单价 | 合价 | 其中:暂估价
2 | 010103001002 | 槽、坑土石方回填 | [项目特征] 1.密实度要求:满足设计及规范要求 2.填方材料品种:土石综合并满足设计及规范要求 3.填方粒径要求:根据设计要求验方后填入，并符合工程的质量规范要求 4.回填深度和方式:不分回填方式、回填深度综合考虑 5.填方来源、运距（含多次转运）:利用开挖土石方，根据现场情况自行综合考虑 6.其他:满足设计及规范要求 [工作内容] 1.填料解小 2.运输 3.回填 4.压实 | m3 | 6.54 |  | 48.35 | 316.21
砌筑工程
1 | 010401004001 | 多孔砖墙 | [项目特征] 1.砖品种、规格、强度等级:页岩多孔砖 2.砂浆强度等级、配合比:商品砌筑砂浆 M5 3.其他:满足设计及规范要求 [工作内容] 1.砂浆制作、运输 2.砌砖 3.刮缝 4.砖压顶砌筑 5.材料运输 | m3 | 11.52 |  | 636.2 | 7329.02
本页小计 | [7 empty] | 7645.23
表-09
分部分项工程项目清单计价表
工程名称：土建工程 | [5 empty] | 第 3 页 共 15 页
序号 | 项目编码 | 项目名称 | 项目特征 | 计量单位 | 工程量 |  | 金额（元）
[7 empty] | 综合单价 | 合价 | 其中:暂估价
2 | 010401012001 | 砖砌电缆沟 | [项目特征] 1.砌砖名称、部位:电缆沟 2.砖品种、规格、强度等级:MU10页岩砖 3.砂浆强度等级、配合比:商品砌筑砂浆 M5 4.其它:满足设计及规范要求 [工作内容] 1.砂浆制作、运输 2.砌砖 3.刮缝 4.材料运输 | m3 | 5.96 |  | 525.59 | 3132.52
混凝土及钢筋混凝土工程
1 | 010502002001 | 构造柱 C25 | [项目特征] 1.混凝土种类:商品砼 2.混凝土强度等级:C25 3.混凝土输送方式:综合考虑 4.模板尺寸:综合考虑，截面尺寸发生变化时单价不作调整 5.其他:满足设计及规范要求 [工作内容] 1.模板及支架(撑)制作、安装、拆除、堆放、运输及清理模内杂物、刷隔离剂等 2.混凝土运输、浇筑、振捣、养护 | m3 | 0.56 |  | 1218.64 | 682.44
本页小计 | [7 empty] | 3814.96
表-09
分部分项工程项目清单计价表
工程名称：土建工程 | [5 empty] | 第 4 页 共 15 页
序号 | 项目编码 | 项目名称 | 项目特征 | 计量单位 | 工程量 |  | 金额（元）
[7 empty] | 综合单价 | 合价 | 其中:暂估价
2 | 010503005001 | 过梁C25 | [项目特征] 1.混凝土种类:商品砼 2.混凝土强度等级:C25 3.混凝土输送方式:综合考虑 4.模板尺寸:综合考虑，截面尺寸发生变化时单价不作调整 5.其他:满足设计及规范要求 [工作内容] 1.模板及支架(撑)制作、安装、拆除、堆放、运输及清理模内杂物、刷隔离剂等 2.混凝土运输、浇筑、振捣、养护 | m3 | 0.16 |  | 1454.11 | 232.66
3 | 010515001001 | 现浇构件钢筋 | [项目特征] 1.钢筋种类、规格:综合 2.连接方式:综合考虑 3.其他:满足设计及规范要求 [工作内容] 1.钢筋制作、运输 2.钢筋安装 3.焊接(绑扎) | t | 0.181 |  | 6543.68 | 1184.41
4 | 010503004001 | 压顶C20 | [项目特征] 1.混凝土种类:商品砼 2.混凝土强度等级:C20 3.混凝土输送方式:综合考虑 4.模板尺寸:综合考虑，截面尺寸发生变化时单价不作调整 5.其他:满足设计及规范要求 [工作内容] 1.模板及支架(撑)制作、安装、拆除、堆放、运输及清理模内杂物、刷隔离剂等 2.混凝土运输、浇筑、振捣、养护 | m3 | 2.35 |  | 1749.71 | 4111.82
本页小计 | [7 empty] | 5528.89
表-09
分部分项工程项目清单计价表
工程名称：土建工程 | [5 empty] | 第 5 页 共 15 页
序号 | 项目编码 | 项目名称 | 项目特征 | 计量单位 | 工程量 |  | 金额（元）
[7 empty] | 综合单价 | 合价 | 其中:暂估价
5 | 010512008002 | 沟盖板、井盖板、井圈 | [项目特征] 1.混凝土强度等级:C20预制砼 [工作内容] 1.模板制作、安装、拆除、堆放、运输及清理模内杂物、刷隔离剂等 2.混凝土制作运输、浇筑、振捣、养护 3.构件运输、安装 4.砂浆制作、运输 5.接头灌缝、养护 | m3 | 1.2 |  | 777.05 | 932.46
6 | 010501001005 | 基础垫层C15 | [项目特征] 1.混凝土种类:商品砼 2.混凝土强度等级:C15 3.混凝土输送方式:综合考虑 4.模板尺寸:综合考虑，截面尺寸发生变化时单价不作调整 5.其他:满足设计及规范要求 [工作内容] 1.模板及支架(撑)制作、安装、拆除、堆放、运输及清理模内杂物、刷隔离剂等 2.混凝土运输、浇筑、振捣、养护 | m3 | 3.92 |  | 431.88 | 1692.97
金属结构工程
本页小计 | [7 empty] | 2625.43
表-09
分部分项工程项目清单计价表
工程名称：土建工程 | [5 empty] | 第 6 页 共 15 页
序号 | 项目编码 | 项目名称 | 项目特征 | 计量单位 | 工程量 |  | 金额（元）
[7 empty] | 综合单价 | 合价 | 其中:暂估价
1 | 010606013001 | 预埋零星钢构件、支架 | [项目特征] 1.构件名称:钢制构件、支架 2.钢材品种、规格:综合考虑 3.除锈要求:满足设计及规范要求 4.防火要求:满足设计及规范要求 5.探伤要求:满足设计及规范要求 6.油漆种类及遍数:满足设计及规范要求 7.运输距离:综合考虑 8.其它:满足设计及规范要求 [工作内容] 1.制作 2.运输 3.拼装 4.安装 5.探伤 6.油漆 | t | 0.2 |  | 11935.62 | 2387.12
门窗工程
1 | 010801004001 | 钢质防火门 | [项目特征] 1.门代号及洞口尺寸:定制钢质防火门（甲级） 2.其他:满足设计及规范要求 [工作内容] 1.门安装 2.玻璃安装 3.五金安装 4.材料运输 | m2 | 8.64 |  | 521.22 | 4503.34
楼地面装饰工程
本页小计 | [7 empty] | 6890.46
表-09
分部分项工程项目清单计价表
工程名称：土建工程 | [5 empty] | 第 7 页 共 15 页
序号 | 项目编码 | 项目名称 | 项目特征 | 计量单位 | 工程量 |  | 金额（元）
[7 empty] | 综合单价 | 合价 | 其中:暂估价
1 | 011102003001 | 防滑地砖 | [项目特征] 1.结合层厚度、砂浆配合比:20厚1:3干硬性水泥砂浆结合层 2.面层材料品种、规格、颜色:10mm厚600*600防滑地砖,中性硅酮胶填缝 3.嵌缝材料种类:满足设计及规范要求 4.防护层材料种类:满足设计及规范要求 5.酸洗、打蜡要求:满足设计及规范要求 6.磨边要求:满足设计及规范要求 7.其他:满足设计及规范要求 [工作内容] 1.基层清理 2.抹填充、找平层 3.面层铺设、磨边 4.嵌缝 5.刷防护材料 6.酸洗、打蜡 7.材料运输 | m2 | 69.29 |  | 129.74 | 8989.68
2 | 011101006003 | 20mm 1:3水泥砂浆找平层 | [项目特征] 1.找平层厚度:20mm 2.砂浆种类及配合比:1:3水泥砂浆 3.其他:满足设计及规范要求 [工作内容] 1.基层清理 2.抹找平层 3.材料运输 | m2 | 69.29 |  | 24.02 | 1664.35
本页小计 | [7 empty] | 10654.03
表-09
分部分项工程项目清单计价表
工程名称：土建工程 | [5 empty] | 第 8 页 共 15 页
序号 | 项目编码 | 项目名称 | 项目特征 | 计量单位 | 工程量 |  | 金额（元）
[7 empty] | 综合单价 | 合价 | 其中:暂估价
3 | 011101003001 | 细石混凝土楼地面 | [项目特征] 1.找坡层厚度、砂浆配合比:最薄处30mm厚C20细石砼 2.找屏平层厚度、砂浆配合比:40mm厚C20细石砼，内配A6.5@200单层双向钢筋网 3.其它:满足设计及规范要求 [工作内容] 1.基层清理 2.抹找坡层 3.钢筋制作、运输、安装、绑扎等 4.模板及支撑制作、安装、拆除、堆放、运输及清理模内杂物、刷隔离剂等 5.抹找平层 6.材料运输 | m2 | 69.29 |  | 21.56 | 1493.89
4 | 010501001004 | C20混凝土垫层 | [项目特征] 1.混凝土种类:商品砼 2.混凝土强度等级:C20 3.其它:满足设计及规范要求 [工作内容] 1.模板及支撑制作、安装、拆除、堆放、运输及清理模内杂物、刷隔离剂等 2.混凝土制作、运输、浇筑、振捣、养护 | m3 | 8.32 |  | 419.76 | 3492.4
本页小计 | [7 empty] | 4986.29
表-09
分部分项工程项目清单计价表
工程名称：土建工程 | [5 empty] | 第 9 页 共 15 页
序号 | 项目编码 | 项目名称 | 项目特征 | 计量单位 | 工程量 |  | 金额（元）
[7 empty] | 综合单价 | 合价 | 其中:暂估价
5 | 040202011001 | 100mm厚碎石基层 | [项目特征] 1.石料规格:满足设计及规范要求 2.厚度:100mm 3.其它:满足设计及规范要求 [工作内容] 1.拌和 2.运输 3.铺筑 4.找平 5.碾压 6.养护 | m2 | 69.29 |  | 33.87 | 2346.85
墙、柱面装饰与隔断、幕墙工程
1 | 011201001001 | 内墙面水泥砂浆抹灰 | [项目特征] 1.墙体类型:综合考虑 2.面层厚度、砂浆配合比:7mm厚1:3水泥砂浆打底扫毛+6mm厚1:3水泥砂浆找平+5mm厚1:2.5水泥砂浆罩面磨光 3.图集做法:西南18J515-9-N07 4.其他:满足设计及相关规范要求 [工作内容] 1.基层清理 2.砂浆制作、运输 3.底层抹灰 4.勾分格缝 | m2 | 209.59 |  | 31.41 | 6583.22
本页小计 | [7 empty] | 8930.07
表-09
分部分项工程项目清单计价表
工程名称：土建工程 | [5 empty] | 第 10 页 共 15 页
序号 | 项目编码 | 项目名称 | 项目特征 | 计量单位 | 工程量 |  | 金额（元）
[7 empty] | 综合单价 | 合价 | 其中:暂估价
2 | 011203003001 | 电缆沟砂浆找平 | [项目特征] 1.基层类型、部位:电缆沟墙体及地面 2.找平的砂浆厚度、配合比:1：2水泥砂浆 3.其他:满足设计及相关规范要求 [工作内容] 1.基层清理 2.砂浆制作、运输 3.抹灰找平 | m2 | 52.06 |  | 48.74 | 2537.4
天棚工程
1 | 011301001001 | 天棚抹灰 | [项目特征] 1.抹灰厚度、材料种类:5mm厚1:3水泥石灰砂浆打底+3mm厚1:2水泥石灰砂浆找平 2.图集做法:西南18J515-67-P04 3.其他:满足设计及规范要求 [工作内容] 1.基层找补、清理 2.底层抹灰 3.抹面层 | m2 | 94.85 |  | 25.84 | 2450.92
油漆、涂料、裱糊工程
本页小计 | [7 empty] | 4988.32
表-09
分部分项工程项目清单计价表
工程名称：土建工程 | [5 empty] | 第 11 页 共 15 页
序号 | 项目编码 | 项目名称 | 项目特征 | 计量单位 | 工程量 |  | 金额（元）
[7 empty] | 综合单价 | 合价 | 其中:暂估价
1 | 011406001001 | 内墙面无机涂料 | [项目特征] 1.部位:内墙 2.基层类型:综合 3.腻子种类:防水腻子 4.刮腻子遍数:满刮腻子3遍（2~3mm厚） 5.油漆品种、刷漆遍数:无机涂料一遍底漆两遍面漆 6.其它:满足设计及规范要求 [工作内容] 1.基层清理 2.刮腻子 3.刷防护材料、油漆 | m2 | 209.59 |  | 39.21 | 8218.02
2 | 011407002001 | 无机涂料天棚 | [项目特征] 1.刮腻子要求:3厚柔性耐水腻子，3遍分遍刮平 2.油漆品种、刷漆遍数:无机涂料一遍底漆两遍面漆(燃烧性能A级) 3.其他:满足设计及规范要求 [工作内容] 1.基层清理、修补砂浆 2.刮腻子 3.刷、喷涂料 4.其他设计施工图示工作内容 | m2 | 94.85 |  | 44.39 | 4210.39
拆除工程
本页小计 | [7 empty] | 12428.41
表-09
分部分项工程项目清单计价表
工程名称：土建工程 | [5 empty] | 第 12 页 共 15 页
序号 | 项目编码 | 项目名称 | 项目特征 | 计量单位 | 工程量 |  | 金额（元）
[7 empty] | 综合单价 | 合价 | 其中:暂估价
1 | 011601001001 | 砖砌体拆除 | [项目特征] 1.砌体名称:砌体墙 2.砌体材质:综合考虑 3.拆除高度:综合考虑 4.拆除砌体的截面尺寸:综合考虑 5.砌体表面的附着物种类:综合考虑 6.场内运距:综合考虑 7.其它:满足设计及规范要求 [工作内容] 1.拆除 2.控制扬尘 3.清理 4.场内运输 | m3 | 4.5 |  | 43.91 | 197.6
2 | 011610001001 | 防火门拆除 | [项目特征] 1.门窗洞口尺寸:综合考虑 2.场内外运距:综合考虑 3.其它:满足设计及规范要求 [工作内容] 1.拆除 2.控制扬尘 3.清理 4.场内外运输 | m2 | 6.3 |  | 20.3 | 127.89
3 | 011602002001 | 钢筋混凝土拆除 | [项目特征] 1.构件名称:钢筋混凝土拆除 2.拆除构件的厚度或规格尺寸:详设计 3.构件表面的附着物种类:综合考虑 4.场内运距:综合考虑 5.其它:满足设计及规范要求 [工作内容] 1.拆除 2.控制扬尘 3.清理 4.场内运输 | m3 | 0.44 |  | 534.31 | 235.1
本页小计 | [7 empty] | 560.59
表-09
分部分项工程项目清单计价表
工程名称：土建工程 | [5 empty] | 第 13 页 共 15 页
序号 | 项目编码 | 项目名称 | 项目特征 | 计量单位 | 工程量 |  | 金额（元）
[7 empty] | 综合单价 | 合价 | 其中:暂估价
4 | 011608001002 | 天棚乳胶漆铲除 | [项目特征] 1.铲除部位名称:乳胶漆天棚 2.铲除部位的截面尺寸:综合考虑 3.场内外运距:综合考虑 4.其它:满足设计及规范要求 [工作内容] 1.拆除 2.控制扬尘 3.清理 4.场内外运输 | m2 | 94.85 |  | 1.22 | 115.72
5 | 011604003001 | 天棚抹灰面拆除 | [项目特征] 1.拆除部位:天棚抹灰 2.抹灰层种类及厚度:综合考虑 3.场内外运距:综合考虑 4.其它:满足设计及规范要求 [工作内容] 1.拆除 2.控制扬尘 3.清理 4.场内外运输 | m2 | 94.85 |  | 4.48 | 424.93
6 | 011608001003 | 墙柱面乳胶漆铲除 | [项目特征] 1.铲除部位名称:墙面乳胶漆 2.铲除部位的截面尺寸:综合考虑 3.场内外运距:综合考虑 4.其它:满足设计及规范要求 [工作内容] 1.拆除 2.控制扬尘 3.清理 4.场内外运输 | m2 | 90.05 |  | 1.22 | 109.86
本页小计 | [7 empty] | 650.51
表-09
分部分项工程项目清单计价表
工程名称：土建工程 | [5 empty] | 第 14 页 共 15 页
序号 | 项目编码 | 项目名称 | 项目特征 | 计量单位 | 工程量 |  | 金额（元）
[7 empty] | 综合单价 | 合价 | 其中:暂估价
7 | 011604002001 | 墙柱面抹灰层拆除 | [项目特征] 1.拆除部位:墙面抹灰层 2.抹灰层种类及厚度:综合考虑 3.场内外运距:综合考虑 4.其它:满足设计及规范要求 [工作内容] 1.拆除 2.控制扬尘 3.清理 4.场内外运输 | m2 | 90.05 |  | 3.57 | 321.48
4#楼外手孔井扩建
本页小计 | [7 empty] | 321.48
表-09
分部分项工程项目清单计价表
工程名称：土建工程 | [5 empty] | 第 15 页 共 15 页
序号 | 项目编码 | 项目名称 | 项目特征 | 计量单位 | 工程量 |  | 金额（元）
[7 empty] | 综合单价 | 合价 | 其中:暂估价
1 | 040504001001 | 手孔井扩建 | [项目特征] 1.垫层、基础材质及厚度:C25商品砼200MM厚 2.尺寸:详设计 3.砌筑材料品种、规格、强度等级:MU20烧结普通砖 4.勾缝、抹面要求:1:2.5水泥砂浆 5.砂浆强度等级、配合比:M5水泥砂浆 6.混凝土强度等级:C25 7.盖板材质、规格:120厚C30钢筋砼盖板 8.井盖、井圈材质及规格:满足设计及规范要求 9.踏步材质、规格:满足设计及规范要求 10.防渗、防水要求:满足规范要求 11.其它:满足设计及规范要求 [工作内容] 1.拆除原有手孔井 2.垫层铺筑 3.模板制作、安装、拆除 4.混凝土拌和、运输、浇筑、养护 5.砌筑、勾缝、抹面 6.盖板安装 7.踏步安装 8.防水、止水 | 座 | 1 |  | 2683.24 | 2683.24
本页小计 | [7 empty] | 2683.24
合 计 | [7 empty] | 79608.48

## 表-09 施工技术措施项目清单计价表【土建工程】
表-09
施工技术措施项目清单计价表
工程名称：土建工程 | [5 empty] | 第 1 页 共 1 页
序号 | 项目编码 | 项目名称 | 项目特征 | 计量单位 | 工程量 |  | 金额（元）
[7 empty] | 综合单价 | 合价 | 其中:暂估价
| 一 | 施工技术措施项目
本页小计
合 计

## 表-10 施工组织措施项目清单计价表【土建工程】
表-10
施工组织措施项目清单计价表
工程名称：土建工程 | [6 empty] | 第 1 页 共 2 页
序号 | 项目编码 | 项目名称 | 计算 基础 | 费率 (%) | 金额 (元) | 调整 费率 (%) |  | 调整后 金额 (元) | 备注
1 | 011707B16001 | 组织措施费 | (分部分项人工费+分部分项机械费+技术措施人工费+技术措施机械费-机械（爆破）土石方人工费-机械（爆破）土石方机械费-机械（爆破）土石方人工费-机械（爆破）土石方机械费-人工土石方人工费-人工土石方技术措施人工费)+(机械（爆破）土石方人工费+机械（爆破）土石方机械费+机械（爆破）土石方人工费+机械（爆破）土石方机械费)*0.048/费率+(人工土石方人工费+人工土石方技术措施人工费)*0.0222/费率 | 7.9 | 1913.35
2 | 011707001001 | 安全文明施工费 | 税前合计 | 3.41 | 3217.17
3 | 011707B15001 | 建设工程竣工档案编制费 | (分部分项人工费+分部分项机械费+技术措施人工费+技术措施机械费-机械（爆破）土石方人工费-机械（爆破）土石方机械费-机械（爆破）土石方人工费-机械（爆破）土石方机械费-人工土石方人工费-人工土石方技术措施人工费)+(机械（爆破）土石方人工费+机械（爆破）土石方机械费+机械（爆破）土石方人工费+机械（爆破）土石方机械费)*0.002/费率+(人 | 0.48 | 119.06
注：1.计算基础和费用标准按本市有关费用定额或文件执行。 2.根据施工方案计算的措施费，可不填写“计算基础”和“费率”的数值，只填写“金额”数值，但应在备注栏说明施工 方案出处或计算方法。
表-10
施工组织措施项目清单计价表
工程名称：土建工程 | [6 empty] | 第 2 页 共 2 页
序号 | 项目编码 | 项目名称 | 计算 基础 | 费率 (%) | 金额 (元) | 调整 费率 (%) |  | 调整后 金额 (元) | 备注
工土石方人工费+人工土石方技术措施人工费)*0.0019/费率
合 计 |  |  |  |  | 5249.58

## 表-11 其他项目清单计价汇总表【土建工程】
表-11
其他项目清单计价汇总表
工程名称：土建工程 |  |  |  | 第 1 页 共 1 页
序号 | 项目名称 | 计量单位 | 金额(元) |  | 备注
1 | 暂列金额 | 项 |  |  | 明细详见 表-11-1
2 | 暂估价 | 项 | 10000
2.1 | 材料(工程设备)暂估价 | 项 | -- |  | 明细详见 表-11-2
2.2 | 专业工程暂估价 | 项 | 10000 |  | 明细详见 表-11-3
3 | 计日工 | 项 |  |  | 明细详见 表-11-4
4 | 总承包服务费 | 项 |  |  | 明细详见 表-11-5
5 | 索赔与现场签证 | 项 |  |  | 明细详见 表-11-6
合 计 |  |  | 10000
注：材料、设备暂估单价进入清单项目综合单价，此处不汇总。

## 表-11-3 专业工程暂估价及结算价表【土建工程】
表-11-3
专业工程暂估价及结算价表
工程名称：土建工程 | [5 empty] | 第 1 页 共 1 页
序号 | 专业工程名称 | 工程内容 | 暂估金额 （元） | 结算金额 (元) | 差额 ±(元) |  | 备注
1 | 对已建成的建筑物、构筑物、设备设施等进行保护、隔离、封闭等必要的特殊防护措施费用 |  | 10000
合 计 |  |  | 10000 |  |  |  | —
注： 此表由招标人填写，投标人应将上述专业工程暂估价计入投标总价中。结算时按合同约定结算金额填写。

## 表-12 规费、税金项目计价表【土建工程】
表-12
规费、税金项目计价表
工程名称：土建工程 |  |  |  | 第 1 页 共 1 页
序号 | 项目名称 | 计算基础 | 费率(%) |  | 金额（元）
1 | 规费 | 专业工程规费（人+机）+机械（爆破）土石方规费（人+机）*0.072/费率+人工土石方规费（人）*0.082/费率 | 10.32 |  | 2704.25
2 | 税金 | 2.1 + 2.2 + 2.3 |  |  | 9834.28
2.1 | 增值税 | 分部分项工程费+措施项目费+其他项目费+规费-甲供材料费 | 9 |  | 8780.61
2.2 | 附加税 | 增值税 | 12 |  | 1053.67
2.3 | 环境保护税 | 按实计算
合计 |  |  |  |  | 12538.53

## 表-04 单位工程招标控制价汇总表【电气工程】
表-04
单位工程招标控制价汇总表
工程名称：电气工程 |  |  | 第 1 页 共 1 页
序号 | 汇总内容 | 金额(元) |  | 其中：暂估价(元)
1 | 分部分项工程费 | 435946.35
1.1 | CR89配电房 | 193232.43
1.2 | CR23配电房 | 242713.92
2 | 措施项目费 | 59268.83
2.1 | 其中：安全文明施工费 | 31074.66
3 | 其他项目费
4 | 规费 | 20890.49 |  | －
5 | 税金 | 52023.45 |  | －
投标报价合计=1+2+3+4+5 |  | 568,129.12
注：1.本表适用于单位工程招标控制价或投标报价的汇总，如无单位工程划分，单项工程也使用本表汇总。 2.分部分项工程、措施项目中暂估价中应填写材料、工程设备暂估价，其他项目中暂估价应填写专业工程暂估价。

## 表-08 措施项目汇总表【电气工程】
表-08
措施项目汇总表
工程名称：电气工程 |  |  | 第 1 页 共 1 页
序号 | 项目名称 | 金额(元)
|  | 合价 |  | 其中：暂估价
1 | 施工技术措施项目 | 6925.5
2 | 施工组织措施项目 | 52343.33
2.1 | 其中：安全文明施工费 | 31074.66
2.2 | 建设工程竣工档案编制费 | 2250.97
措施项目费合计=1+2 |  | 59268.83

## 表-09 分部分项工程项目清单计价表【电气工程】
表-09
分部分项工程项目清单计价表
工程名称：电气工程 | [5 empty] | 第 1 页 共 25 页
序号 | 项目编码 | 项目名称 | 项目特征 | 计量单位 | 工程量 |  | 金额（元）
[7 empty] | 综合单价 | 合价 | 其中:暂估价
| C | R89配电房
1 | 030404017001 | 配电箱移位 | [项目特征] 1.名称:配电箱移位 2.型号:现有 3.规格:综合 4.接线端子材质、规格:满足设计及规范要求 5.端子板外部接线材质、规格:满足设计及规范要求 6.安装方式:悬挂 7.其他:保持原有配电箱使用功能 [工作内容] 1.本体拆除、运输、安装 2.焊、压接线端子 3.补刷(喷)油漆 4.接地 | 台 | 2 |  | 426.84 | 853.68
2 | 030408001001 | 电力电缆WDZCN-YJY-5*6 | [项目特征] 1.名称:电力电缆 2.规格型号:WDZCN-YJY-5*6 [工作内容] 1.电缆敷设 2.揭(盖)盖板 | m | 33 |  | 31.81 | 1049.73
3 | 030408001002 | 电力电缆WDZC-YJY-5*6 | [项目特征] 1.名称:电力电缆 2.规格型号:WDZC-YJY-5*6 [工作内容] 1.电缆敷设 2.揭(盖)盖板 | m | 16.5 |  | 31.22 | 515.13
本页小计 | [7 empty] | 2418.54
表-09
分部分项工程项目清单计价表
工程名称：电气工程 | [5 empty] | 第 2 页 共 25 页
序号 | 项目编码 | 项目名称 | 项目特征 | 计量单位 | 工程量 |  | 金额（元）
[7 empty] | 综合单价 | 合价 | 其中:暂估价
4 | 030408006001 | 电力电缆终端头 截面积10mm2以下 | [项目特征] 1.名称:电力电缆终端头 2.型号规格:截面积10mm2以下 [工作内容] 1.电力电缆头制作 2.电力电缆头安装 3.接地 | 个 | 3 |  | 67.69 | 203.07
5 | 030408006002 | 电力电缆中间头 截面积10mm2以下 | [项目特征] 1.名称:电力电缆中间头 2.型号规格:截面积10mm2以下 [工作内容] 1.电力电缆头制作 2.电力电缆头安装 3.接地 | 个 | 3 |  | 137.89 | 413.67
6 | 030411003001 | 金属桥架100*50 | [项目特征] 1.名称:金属桥架 2.型号:CT 3.规格:100*50 4.接地方式:满足规范要求 [工作内容] 1.本体安装 2.接地 | m | 121.25 |  | 46.7 | 5662.38
7 | 030411003002 | 金属桥架100*100 | [项目特征] 1.名称:金属桥架 2.型号:CT 3.规格:100*100 4.接地方式:满足规范要求 [工作内容] 1.本体安装 2.接地 | m | 44.45 |  | 58.77 | 2612.33
本页小计 | [7 empty] | 8891.45
表-09
分部分项工程项目清单计价表
工程名称：电气工程 | [5 empty] | 第 3 页 共 25 页
序号 | 项目编码 | 项目名称 | 项目特征 | 计量单位 | 工程量 |  | 金额（元）
[7 empty] | 综合单价 | 合价 | 其中:暂估价
8 | 030411003003 | 金属桥架150*100 | [项目特征] 1.名称:金属桥架 2.型号:CT 3.规格:150*100 4.接地方式:满足规范要求 [工作内容] 1.本体安装 2.接地 | m | 49.04 |  | 78.36 | 3842.77
9 | 030411003004 | 金属桥架200*100 | [项目特征] 1.名称:金属桥架 2.型号:CT 3.规格:200*100 4.接地方式:满足规范要求 [工作内容] 1.本体安装 2.接地 | m | 185.79 |  | 100.26 | 18627.31
10 | 030411003005 | 金属桥架200*150 | [项目特征] 1.名称:金属桥架 2.型号:CT 3.规格:200*150 4.接地方式:满足规范要求 [工作内容] 1.本体安装 2.接地 | m | 79.67 |  | 106.17 | 8458.56
11 | 030411003006 | 金属桥架200*200 | [项目特征] 1.名称:金属桥架 2.型号:CT 3.规格:200*200 4.接地方式:满足规范要求 [工作内容] 1.本体安装 2.接地 | m | 46.61 |  | 110.26 | 5139.22
本页小计 | [7 empty] | 36067.86
表-09
分部分项工程项目清单计价表
工程名称：电气工程 | [5 empty] | 第 4 页 共 25 页
序号 | 项目编码 | 项目名称 | 项目特征 | 计量单位 | 工程量 |  | 金额（元）
[7 empty] | 综合单价 | 合价 | 其中:暂估价
12 | 030411003007 | 金属桥架300*100 | [项目特征] 1.名称:金属桥架 2.型号:CT 3.规格:300*100 4.接地方式:满足规范要求 [工作内容] 1.本体安装 2.接地 | m | 81.81 |  | 109.37 | 8947.56
13 | 030411003008 | 金属桥架300*200 | [项目特征] 1.名称:金属桥架 2.型号:CT 3.规格:300*200 4.接地方式:满足规范要求 [工作内容] 1.本体安装 2.接地 | m | 97.36 |  | 155.18 | 15108.32
14 | 030411003009 | 金属桥架400*200 | [项目特征] 1.名称:金属桥架 2.型号:CT 3.规格:400*200 4.接地方式:满足规范要求 [工作内容] 1.本体安装 2.接地 | m | 50.83 |  | 202.55 | 10295.62
15 | 030411003010 | 金属桥架500*200 | [项目特征] 1.名称:金属桥架 2.型号:CT 3.规格:500*200 4.接地方式:满足规范要求 [工作内容] 1.本体安装 2.接地 | m | 19.33 |  | 255.2 | 4933.02
本页小计 | [7 empty] | 39284.52
表-09
分部分项工程项目清单计价表
工程名称：电气工程 | [5 empty] | 第 5 页 共 25 页
序号 | 项目编码 | 项目名称 | 项目特征 | 计量单位 | 工程量 |  | 金额（元）
[7 empty] | 综合单价 | 合价 | 其中:暂估价
16 | 030413001001 | 电气支架制作安装 | [项目特征] 1.名称:电气支架 2.材质:型钢 3.规格:综合 4.刷油要求:除锈，两遍防锈底漆，两遍调和面漆 [工作内容] 1.制作 2.安装 3.补刷(喷)油漆 | kg | 2493.24 |  | 23.01 | 57369.45
17 | 030413001002 | 基础槽钢制作安装 | [项目特征] 1.名称:基础槽钢 2.规格:[10 3.刷油要求:除锈，两遍防锈底漆，两遍调和面漆 [工作内容] 1.制作 2.安装 3.补刷(喷)油漆 | m | 19.4 |  | 100.45 | 1948.73
18 | 030409002001 | 接地母线-40*4 | [项目特征] 1.名称:接地母线 2.材质:镀锌扁钢 3.规格:-40*4 4.安装部位:电缆沟内 5.安装形式:明敷 [工作内容] 1.接地母线制作、安装 2.补刷(喷)油漆 | m | 40 |  | 24.86 | 994.4
本页小计 | [7 empty] | 60312.58
表-09
分部分项工程项目清单计价表
工程名称：电气工程 | [5 empty] | 第 6 页 共 25 页
序号 | 项目编码 | 项目名称 | 项目特征 | 计量单位 | 工程量 |  | 金额（元）
[7 empty] | 综合单价 | 合价 | 其中:暂估价
19 | 030409002002 | 接地母线-50*6 | [项目特征] 1.名称:接地母线 2.材质:镀锌扁钢 3.规格:-50*6 4.安装部位:室内 5.安装形式:明敷 [工作内容] 1.接地母线制作、安装 2.补刷(喷)油漆 | m | 50 |  | 31.39 | 1569.5
20 | 030414011001 | 接地装置调试 | [项目特征] 1.名称:接地装置调试 [工作内容] 1.接地电阻测试 | 系统 | 1 |  | 1329.74 | 1329.74
21 | 030411001001 | 配管JDG20 | [项目特征] 1.名称:电气配管 2.材质:JDG管 3.规格:JDG20 4.敷设方式:明敷 [工作内容] 1.电线管路敷设 2.接地 | m | 190.15 |  | 16.86 | 3205.93
22 | 031202005001 | JDG管刷防火涂料 | [项目特征] 1.涂刷(喷)遍数、漆膜厚度:两遍防火涂料 [工作内容] 1.调配、涂刷(喷) | m2 | 11.94 |  | 8.7 | 103.88
本页小计 | [7 empty] | 6209.05
表-09
分部分项工程项目清单计价表
工程名称：电气工程 | [5 empty] | 第 7 页 共 25 页
序号 | 项目编码 | 项目名称 | 项目特征 | 计量单位 | 工程量 |  | 金额（元）
[7 empty] | 综合单价 | 合价 | 其中:暂估价
23 | 030408008001 | 防火封堵 | [项目特征] 1.名称:防火封堵 2.材质:满足规范要求 3.方式:满足规范要求 4.部位:桥架或配管在电缆井、管道井内穿楼板处；电缆井、管道井与房间、走道等相连通的孔隙及施工过程中必要采取防火封堵的部位 [工作内容] 1.安装 | 项 | 1 |  | 6741.21 | 6741.21
24 | 030411004001 | 配线WDZC-BYJ-2.5 | [项目特征] 1.名称:电气配线 2.配线形式:管内穿线 3.型号、规格:WDZC-BYJ-2.5 [工作内容] 1.配线 | m | 230.03 |  | 3.54 | 814.31
25 | 030411004002 | 配线WDZC-BYJ-4 | [项目特征] 1.名称:电气配线 2.配线形式:管内穿线 3.型号、规格:WDZC-BYJ-4 [工作内容] 1.配线 | m | 67.5 |  | 4.75 | 320.63
26 | 030411004003 | 配线WDZCN-RVS-2X1.5 | [项目特征] 1.名称:自动报警配线 2.配线形式:管内穿线 3.型号、规格:WDZCN-RVS-2X1.5 [工作内容] 1.配线 | m | 126.28 |  | 4.26 | 537.95
本页小计 | [7 empty] | 8414.1
表-09
分部分项工程项目清单计价表
工程名称：电气工程 | [5 empty] | 第 8 页 共 25 页
序号 | 项目编码 | 项目名称 | 项目特征 | 计量单位 | 工程量 |  | 金额（元）
[7 empty] | 综合单价 | 合价 | 其中:暂估价
27 | 030411004004 | 配线WDZCN-RVSP-2x2.5 | [项目特征] 1.名称:自动报警配线 2.配线形式:管内穿线 3.型号、规格:WDZCN-RVSP-2x2.5 [工作内容] 1.配线 | m | 67 |  | 7.6 | 509.2
28 | 030411004005 | 配线WDZCN-RVVP-2x1.5 | [项目特征] 1.名称:自动报警配线 2.配线形式:管内穿线 3.型号、规格:WDZCN-RVVP-2x1.5 [工作内容] 1.配线 | m | 67 |  | 4.36 | 292.12
29 | 030404034001 | 双联单控开关 | [项目特征] 1.名称:双联单控开关 2.规格:250V 10A 3.安装方式:明装 [工作内容] 1.本体安装 2.接线 | 个 | 1 |  | 35.35 | 35.35
30 | 030404035001 | 插座 | [项目特征] 1.名称:带保护接点暗装安全插座 2.规格:250V 10A 3.安装方式:明装 [工作内容] 1.本体安装 2.接线 | 个 | 3 |  | 31.08 | 93.24
31 | 030411006001 | 开关、插座盒 | [项目特征] 1.名称:开关、插座盒 2.材质:钢制 3.安装形式:明装 [工作内容] 1.本体安装 | 个 | 4 |  | 13.26 | 53.04
本页小计 | [7 empty] | 982.95
表-09
分部分项工程项目清单计价表
工程名称：电气工程 | [5 empty] | 第 9 页 共 25 页
序号 | 项目编码 | 项目名称 | 项目特征 | 计量单位 | 工程量 |  | 金额（元）
[7 empty] | 综合单价 | 合价 | 其中:暂估价
32 | 030411006002 | 接线盒 | [项目特征] 1.名称:接线盒 2.材质:钢制 3.安装形式:明装 [工作内容] 1.本体安装 | 个 | 16 |  | 13.26 | 212.16
33 | 030412005001 | 自带蓄电池双管应急荧光灯 | [项目特征] 1.名称:自带蓄电池双管应急荧光灯 2.型号:2*36W,T5,三基色,中色温,应急供电90min 3.安装形式:管吊安装 [工作内容] 1.本体安装 | 套 | 4 |  | 250.42 | 1001.68
34 | 030904001001 | 编码光电感烟探测器 | [项目特征] 1.名称:编码光电感烟探测器 [工作内容] 1.底座安装 2.探头安装 3.校接线 4.编码 5.探测器调试 | 个 | 2 |  | 100.27 | 200.54
35 | 030904001002 | 编码差定温探测器 | [项目特征] 1.名称:编码差定温探测器 [工作内容] 1.底座安装 2.探头安装 3.校接线 4.编码 5.探测器调试 | 个 | 2 |  | 96.73 | 193.46
本页小计 | [7 empty] | 1607.84
表-09
分部分项工程项目清单计价表
工程名称：电气工程 | [5 empty] | 第 10 页 共 25 页
序号 | 项目编码 | 项目名称 | 项目特征 | 计量单位 | 工程量 |  | 金额（元）
[7 empty] | 综合单价 | 合价 | 其中:暂估价
36 | 030904007001 | 消防广播 | [项目特征] 1.名称:消防广播 [工作内容] 1.安装 2.校接线 3.编码 4.调试 | 个 | 1 |  | 108.9 | 108.9
37 | 030904005001 | 声光报警器 | [项目特征] 1.名称:声光报警 [工作内容] 1.安装 2.校接线 3.编码 4.调试 | 个 | 1 |  | 166.12 | 166.12
38 | 030904003001 | 紧急启停按钮 | [项目特征] 1.名称:紧急启停按钮 [工作内容] 1.安装 2.校接线 3.编码 4.调试 | 个 | 1 |  | 162.5 | 162.5
39 | 030412004001 | 气体释放门灯 | [项目特征] 1.名称:气体释放门灯 [工作内容] 1.本体安装 | 套 | 1 |  | 312.62 | 312.62
40 | 030904008001 | 压力释放开关模块 | [项目特征] 1.名称:压力释放开关模块 [工作内容] 1.安装 2.校接线 3.编码 4.调试 | 个 | 2 |  | 349.88 | 699.76
本页小计 | [7 empty] | 1449.9
表-09
分部分项工程项目清单计价表
工程名称：电气工程 | [5 empty] | 第 11 页 共 25 页
序号 | 项目编码 | 项目名称 | 项目特征 | 计量单位 | 工程量 |  | 金额（元）
[7 empty] | 综合单价 | 合价 | 其中:暂估价
41 | 030902007001 | 柜式七氟丙烷 | [项目特征] 1.介质、类型:柜式七氟丙烷 2.型号、规格:60kg [工作内容] 1.贮存装置安装 2.系统组件安装 | 套 | 2 |  | 10280.06 | 20560.12
42 | 030902005001 | 泄压口400*400 | [项目特征] 1.材质:泄压口400*40 2.型号、规格:400*400 3.连接形式:梁底安装 [工作内容] 1.安装 | 个 | 1 |  | 823.93 | 823.93
43 | 030905001001 | 自动报警系统调试 | [项目特征] 1.点数:64点以内 2.线制:总线制 [工作内容] 1.系统调试 | 系统 | 1 |  | 2533.26 | 2533.26
44 | 030905004001 | 气体灭火系统装置调试 | [项目特征] 1.试验容器规格:60kg 2.气体试喷:七氟丙烷 [工作内容] 1.模拟喷气试验 2.备用灭火器贮存容器切换操作试验 3.气体试喷 | 点 | 2 |  | 1092.59 | 2185.18
本页小计 | [7 empty] | 26102.49
表-09
分部分项工程项目清单计价表
工程名称：电气工程 | [5 empty] | 第 12 页 共 25 页
序号 | 项目编码 | 项目名称 | 项目特征 | 计量单位 | 工程量 |  | 金额（元）
[7 empty] | 综合单价 | 合价 | 其中:暂估价
45 | 011612001001 | 喷淋系统拆除 | [项目特征] 1.管道种类、材质:配电房内喷淋管道 2.管道上的附着物种类:支架等附作物 3.场外运距:综合 [工作内容] 1.拆除 2.管道末端封堵 3.控制扬尘 4.清理 5.场内外运输 | 项 | 1 |  | 276.93 | 276.93
46 | 011612001002 | 消防报警系统拆除 | [项目特征] 1.名称:配电房内消防报警点位 2.其他:包含感烟探测器、感温探测器、消火栓按钮等全部点位设备拆除 3.场外运距:综合 [工作内容] 1.拆除 2.控制扬尘 3.清理 4.场内外运输 | 项 | 1 |  | 68.08 | 68.08
47 | 030901010001 | 室内消火栓移位 | [项目特征] 1.安装方式:室内消火栓箱移位 2.附件材质、规格:室内消火栓箱利旧 [工作内容] 1.箱体及消火栓拆除、安装 2.消火栓管道、管件拆除、安装 3.配件安装 | 套 | 1 |  | 1146.14 | 1146.14
| C | R23配电房
本页小计 | [7 empty] | 1491.15
表-09
分部分项工程项目清单计价表
工程名称：电气工程 | [5 empty] | 第 13 页 共 25 页
序号 | 项目编码 | 项目名称 | 项目特征 | 计量单位 | 工程量 |  | 金额（元）
[7 empty] | 综合单价 | 合价 | 其中:暂估价
1 | 030404017002 | 配电箱移位 | [项目特征] 1.名称:配电箱移位 2.型号:现有 3.规格:综合 4.接线端子材质、规格:满足设计及规范要求 5.端子板外部接线材质、规格:满足设计及规范要求 6.安装方式:悬挂 7.其他:保持原有配电箱使用功能 [工作内容] 1.本体拆除、运输、安装 2.焊、压接线端子 3.补刷(喷)油漆 4.接地 | 台 | 2 |  | 426.84 | 853.68
2 | 030408001003 | 电力电缆WDZCN-YJY-5*6 | [项目特征] 1.名称:电力电缆 2.规格型号:WDZCN-YJY-5*6 [工作内容] 1.电缆敷设 2.揭(盖)盖板 | m | 33 |  | 31.81 | 1049.73
3 | 030408001004 | 电力电缆WDZC-YJY-5*6 | [项目特征] 1.名称:电力电缆 2.规格型号:WDZC-YJY-5*6 [工作内容] 1.电缆敷设 2.揭(盖)盖板 | m | 16.5 |  | 31.22 | 515.13
本页小计 | [7 empty] | 2418.54
表-09
分部分项工程项目清单计价表
工程名称：电气工程 | [5 empty] | 第 14 页 共 25 页
序号 | 项目编码 | 项目名称 | 项目特征 | 计量单位 | 工程量 |  | 金额（元）
[7 empty] | 综合单价 | 合价 | 其中:暂估价
4 | 030408006003 | 电力电缆终端头 截面积10mm2以下 | [项目特征] 1.名称:电力电缆终端头 2.型号规格:截面积10mm2以下 [工作内容] 1.电力电缆头制作 2.电力电缆头安装 3.接地 | 个 | 3 |  | 67.69 | 203.07
5 | 030408006004 | 电力电缆中间头 截面积10mm2以下 | [项目特征] 1.名称:电力电缆中间头 2.型号规格:截面积10mm2以下 [工作内容] 1.电力电缆头制作 2.电力电缆头安装 3.接地 | 个 | 3 |  | 137.89 | 413.67
6 | 030411003011 | 金属桥架100*50 | [项目特征] 1.名称:金属桥架 2.型号:CT 3.规格:100*50 4.接地方式:满足规范要求 [工作内容] 1.本体安装 2.接地 | m | 485.09 |  | 46.7 | 22653.7
7 | 030411003012 | 金属桥架100*100 | [项目特征] 1.名称:金属桥架 2.型号:CT 3.规格:100*100 4.接地方式:满足规范要求 [工作内容] 1.本体安装 2.接地 | m | 43.32 |  | 58.77 | 2545.92
本页小计 | [7 empty] | 25816.36
表-09
分部分项工程项目清单计价表
工程名称：电气工程 | [5 empty] | 第 15 页 共 25 页
序号 | 项目编码 | 项目名称 | 项目特征 | 计量单位 | 工程量 |  | 金额（元）
[7 empty] | 综合单价 | 合价 | 其中:暂估价
8 | 030411003013 | 金属桥架150*100 | [项目特征] 1.名称:金属桥架 2.型号:CT 3.规格:150*100 4.接地方式:满足规范要求 [工作内容] 1.本体安装 2.接地 | m | 57.68 |  | 78.36 | 4519.8
9 | 030411003014 | 金属桥架200*100 | [项目特征] 1.名称:金属桥架 2.型号:CT 3.规格:200*100 4.接地方式:满足规范要求 [工作内容] 1.本体安装 2.接地 | m | 508.65 |  | 100.26 | 50997.25
10 | 030411003015 | 金属桥架200*150 | [项目特征] 1.名称:金属桥架 2.型号:CT 3.规格:200*150 4.接地方式:满足规范要求 [工作内容] 1.本体安装 2.接地 | m | 14.29 |  | 106.17 | 1517.17
11 | 030411003016 | 金属桥架300*100 | [项目特征] 1.名称:金属桥架 2.型号:CT 3.规格:300*100 4.接地方式:满足规范要求 [工作内容] 1.本体安装 2.接地 | m | 96.95 |  | 109.37 | 10603.42
本页小计 | [7 empty] | 67637.64
表-09
分部分项工程项目清单计价表
工程名称：电气工程 | [5 empty] | 第 16 页 共 25 页
序号 | 项目编码 | 项目名称 | 项目特征 | 计量单位 | 工程量 |  | 金额（元）
[7 empty] | 综合单价 | 合价 | 其中:暂估价
12 | 030411003017 | 金属桥架300*200 | [项目特征] 1.名称:金属桥架 2.型号:CT 3.规格:300*200 4.接地方式:满足规范要求 [工作内容] 1.本体安装 2.接地 | m | 55.84 |  | 155.18 | 8665.25
13 | 030411003018 | 金属桥架400*200 | [项目特征] 1.名称:金属桥架 2.型号:CT 3.规格:400*200 4.接地方式:满足规范要求 [工作内容] 1.本体安装 2.接地 | m | 43.68 |  | 202.55 | 8847.38
14 | 030413001003 | 基础槽钢制作安装 | [项目特征] 1.名称:基础槽钢 2.规格:[10 3.刷油要求:除锈，两遍防锈底漆，两遍调和面漆 [工作内容] 1.制作 2.安装 3.补刷(喷)油漆 | m | 21.34 |  | 100.45 | 2143.6
本页小计 | [7 empty] | 19656.23
表-09
分部分项工程项目清单计价表
工程名称：电气工程 | [5 empty] | 第 17 页 共 25 页
序号 | 项目编码 | 项目名称 | 项目特征 | 计量单位 | 工程量 |  | 金额（元）
[7 empty] | 综合单价 | 合价 | 其中:暂估价
15 | 030413001004 | 电气支架制作安装 | [项目特征] 1.名称:电气支架 2.材质:型钢 3.规格:综合 4.刷油要求:除锈，两遍防锈底漆，两遍调和面漆 [工作内容] 1.制作 2.安装 3.补刷(喷)油漆 | kg | 3424.42 |  | 23.01 | 78795.9
16 | 030409002003 | 接地母线-40*4 | [项目特征] 1.名称:接地母线 2.材质:镀锌扁钢 3.规格:-40*4 4.安装部位:电缆沟内 5.安装形式:明敷 [工作内容] 1.接地母线制作、安装 2.补刷(喷)油漆 | m | 28 |  | 24.86 | 696.08
17 | 030409002004 | 接地母线-50*6 | [项目特征] 1.名称:接地母线 2.材质:镀锌扁钢 3.规格:-50*6 4.安装部位:室内 5.安装形式:明敷 [工作内容] 1.接地母线制作、安装 2.补刷(喷)油漆 | m | 50 |  | 31.39 | 1569.5
18 | 030414011002 | 接地装置调试 | [项目特征] 1.名称:接地装置调试 [工作内容] 1.接地电阻测试 | 系统 | 1 |  | 1329.74 | 1329.74
本页小计 | [7 empty] | 82391.22
表-09
分部分项工程项目清单计价表
工程名称：电气工程 | [5 empty] | 第 18 页 共 25 页
序号 | 项目编码 | 项目名称 | 项目特征 | 计量单位 | 工程量 |  | 金额（元）
[7 empty] | 综合单价 | 合价 | 其中:暂估价
19 | 030411001002 | 配管JDG20 | [项目特征] 1.名称:电气配管 2.材质:JDG管 3.规格:JDG20 4.敷设方式:明敷 [工作内容] 1.电线管路敷设 2.接地 | m | 196.94 |  | 16.86 | 3320.41
20 | 031202005002 | JDG管刷防火涂料 | [项目特征] 1.涂刷(喷)遍数、漆膜厚度:两遍防火涂料 [工作内容] 1.调配、涂刷(喷) | m2 | 12.24 |  | 8.7 | 106.49
21 | 030408008002 | 防火封堵 | [项目特征] 1.名称:防火封堵 2.材质:满足设计及规范要求 3.方式:满足设计及规范要求 4.部位:桥架或配管在电缆井、管道井内穿楼板处；电缆井、管道井与房间、走道等相连通的孔隙及施工过程中必要采取防火封堵的部位 [工作内容] 1.安装 | 项 | 1 |  | 6741.21 | 6741.21
22 | 030411004006 | 配线WDZC-BYJ-2.5 | [项目特征] 1.名称:电气配线 2.配线形式:管内穿线 3.型号、规格:WDZC-BYJ-2.5 [工作内容] 1.配线 | m | 240.5 |  | 3.54 | 851.37
本页小计 | [7 empty] | 11019.48
表-09
分部分项工程项目清单计价表
工程名称：电气工程 | [5 empty] | 第 19 页 共 25 页
序号 | 项目编码 | 项目名称 | 项目特征 | 计量单位 | 工程量 |  | 金额（元）
[7 empty] | 综合单价 | 合价 | 其中:暂估价
23 | 030411004007 | 配线WDZC-BYJ-4 | [项目特征] 1.名称:电气配线 2.配线形式:管内穿线 3.型号、规格:WDZC-BYJ-4 [工作内容] 1.配线 | m | 67.5 |  | 4.75 | 320.63
24 | 030411004008 | 配线WDZCN-RVS-2X1.5 | [项目特征] 1.名称:自动报警配线 2.配线形式:管内穿线 3.型号、规格:WDZCN-RVS-2X1.5 [工作内容] 1.配线 | m | 196.94 |  | 4.26 | 838.96
25 | 030411004009 | 配线WDZCN-RVSP-2x2.5 | [项目特征] 1.名称:自动报警配线 2.配线形式:管内穿线 3.型号、规格:WDZCN-RVSP-2x2.5 [工作内容] 1.配线 | m | 67 |  | 7.6 | 509.2
26 | 030411004010 | 配线WDZCN-RVVP-2x1.5 | [项目特征] 1.名称:自动报警配线 2.配线形式:管内穿线 3.型号、规格:WDZCN-RVVP-2x1.5 [工作内容] 1.配线 | m | 67 |  | 4.36 | 292.12
27 | 030404034002 | 双联单控开关 | [项目特征] 1.名称:双联单控开关 2.规格:250V 10A 3.安装方式:明装 [工作内容] 1.本体安装 2.接线 | 个 | 1 |  | 35.35 | 35.35
本页小计 | [7 empty] | 1996.26
表-09
分部分项工程项目清单计价表
工程名称：电气工程 | [5 empty] | 第 20 页 共 25 页
序号 | 项目编码 | 项目名称 | 项目特征 | 计量单位 | 工程量 |  | 金额（元）
[7 empty] | 综合单价 | 合价 | 其中:暂估价
28 | 030404035002 | 插座 | [项目特征] 1.名称:带保护接点暗装安全插座 2.规格:250V 10A 3.安装方式:明装 [工作内容] 1.本体安装 2.接线 | 个 | 3 |  | 31.08 | 93.24
29 | 030411006003 | 开关、插座盒 | [项目特征] 1.名称:开关、插座盒 2.材质:钢制 3.安装形式:明装 [工作内容] 1.本体安装 | 个 | 4 |  | 13.26 | 53.04
30 | 030411006004 | 接线盒 | [项目特征] 1.名称:接线盒 2.材质:钢制 3.安装形式:明装 [工作内容] 1.本体安装 | 个 | 16 |  | 13.26 | 212.16
31 | 030412005002 | 自带蓄电池双管应急荧光灯 | [项目特征] 1.名称:自带蓄电池双管应急荧光灯 2.型号:2*36W,T5,三基色,中色温,应急供电90min 3.安装形式:管吊安装 [工作内容] 1.本体安装 | 套 | 4 |  | 250.42 | 1001.68
本页小计 | [7 empty] | 1360.12
表-09
分部分项工程项目清单计价表
工程名称：电气工程 | [5 empty] | 第 21 页 共 25 页
序号 | 项目编码 | 项目名称 | 项目特征 | 计量单位 | 工程量 |  | 金额（元）
[7 empty] | 综合单价 | 合价 | 其中:暂估价
32 | 030904001003 | 编码光电感烟探测器 | [项目特征] 1.名称:编码光电感烟探测器 [工作内容] 1.底座安装 2.探头安装 3.校接线 4.编码 5.探测器调试 | 个 | 2 |  | 100.27 | 200.54
33 | 030904001004 | 编码差定温探测器 | [项目特征] 1.名称:编码差定温探测器 [工作内容] 1.底座安装 2.探头安装 3.校接线 4.编码 5.探测器调试 | 个 | 2 |  | 96.73 | 193.46
34 | 030904007002 | 消防广播 | [项目特征] 1.名称:消防广播 2.功率:YXJ3-4A [工作内容] 1.安装 2.校接线 3.编码 4.调试 | 个 | 1 |  | 108.9 | 108.9
35 | 030904005002 | 声光报警器 | [项目特征] 1.名称:声光报警 [工作内容] 1.安装 2.校接线 3.编码 4.调试 | 个 | 1 |  | 166.12 | 166.12
本页小计 | [7 empty] | 669.02
表-09
分部分项工程项目清单计价表
工程名称：电气工程 | [5 empty] | 第 22 页 共 25 页
序号 | 项目编码 | 项目名称 | 项目特征 | 计量单位 | 工程量 |  | 金额（元）
[7 empty] | 综合单价 | 合价 | 其中:暂估价
36 | 030904003002 | 紧急启停按钮 | [项目特征] 1.名称:紧急启停按钮 [工作内容] 1.安装 2.校接线 3.编码 4.调试 | 个 | 1 |  | 162.5 | 162.5
37 | 030412004002 | 气体释放门灯 | [项目特征] 1.名称:气体释放门灯 [工作内容] 1.本体安装 | 套 | 1 |  | 312.62 | 312.62
38 | 030904008002 | 压力释放开关模块 | [项目特征] 1.名称:压力释放开关模块 [工作内容] 1.安装 2.校接线 3.编码 4.调试 | 个 | 2 |  | 349.88 | 699.76
39 | 030902007002 | 柜式七氟丙烷 | [项目特征] 1.介质、类型:柜式七氟丙烷 2.型号、规格:60kg [工作内容] 1.贮存装置安装 2.系统组件安装 | 套 | 2 |  | 10280.06 | 20560.12
40 | 030902005002 | 泄压口400*400 | [项目特征] 1.材质:泄压口400*40 2.型号、规格:400*400 3.连接形式:梁底安装 [工作内容] 1.安装 | 个 | 1 |  | 823.93 | 823.93
本页小计 | [7 empty] | 22558.93
表-09
分部分项工程项目清单计价表
工程名称：电气工程 | [5 empty] | 第 23 页 共 25 页
序号 | 项目编码 | 项目名称 | 项目特征 | 计量单位 | 工程量 |  | 金额（元）
[7 empty] | 综合单价 | 合价 | 其中:暂估价
41 | 030905001002 | 自动报警系统调试 | [项目特征] 1.点数:64点以内 2.线制:总线制 [工作内容] 1.系统调试 | 系统 | 1 |  | 2533.26 | 2533.26
42 | 030905004002 | 气体灭火系统装置调试 | [项目特征] 1.试验容器规格:60kg 2.气体试喷:七氟丙烷 [工作内容] 1.模拟喷气试验 2.备用灭火器贮存容器切换操作试验 3.气体试喷 | 点 | 2 |  | 1092.59 | 2185.18
43 | 030408003001 | 电缆保护管SC110 | [项目特征] 1.名称:电缆保护管 2.材质:钢管 3.规格:SC110 4.敷设方式:埋地敷设 [工作内容] 1.保护管敷设 | m | 3 |  | 74.66 | 223.98
44 | 030408003002 | 电缆保护管7孔梅花管PVC110 | [项目特征] 1.名称:电缆保护管 2.材质:7孔梅花管PVC110 3.规格:单根 4.敷设方式:埋地敷设 [工作内容] 1.保护管敷设 | m | 1.5 |  | 21.1 | 31.65
本页小计 | [7 empty] | 4974.07
表-09
分部分项工程项目清单计价表
工程名称：电气工程 | [5 empty] | 第 24 页 共 25 页
序号 | 项目编码 | 项目名称 | 项目特征 | 计量单位 | 工程量 |  | 金额（元）
[7 empty] | 综合单价 | 合价 | 其中:暂估价
45 | 030817008001 | 防水套管DN150 | [项目特征] 1.类型:防水套管 2.规格:DN150 3.填料材质:满足规范要求 4.除锈、刷油要求:满足规范要求 [工作内容] 1.墙体开孔 2.制作 3.安装 4.除锈、刷油 | 个 | 2 |  | 362.09 | 724.18
46 | 011612001003 | 喷淋系统拆除 | [项目特征] 1.管道种类、材质:配电房内喷淋管道 2.管道上的附着物种类:支架等附作物 3.场外运距:综合 [工作内容] 1.拆除 2.管道末端封堵 3.控制扬尘 4.清理 5.场内外运输 | 项 | 1 |  | 277.65 | 277.65
47 | 011612001004 | 消防报警系统拆除 | [项目特征] 1.名称:配电房内消防报警点位 2.其他:包含感烟探测器、感温探测器、消火栓按钮等全部点位设备拆除 3.场外运距:综合 [工作内容] 1.拆除 2.控制扬尘 3.清理 4.场内外运输 | 项 | 1 |  | 68.08 | 68.08
本页小计 | [7 empty] | 1069.91
表-09
分部分项工程项目清单计价表
工程名称：电气工程 | [5 empty] | 第 25 页 共 25 页
序号 | 项目编码 | 项目名称 | 项目特征 | 计量单位 | 工程量 |  | 金额（元）
[7 empty] | 综合单价 | 合价 | 其中:暂估价
48 | 030901010002 | 室内消火栓移位 | [项目特征] 1.安装方式:室内消火栓箱移位 2.附件材质、规格:室内消火栓箱利旧 [工作内容] 1.箱体及消火栓拆除、安装 2.消火栓管道、管件拆除、安装 3.配件安装 | 套 | 1 |  | 1146.14 | 1146.14
本页小计 | [7 empty] | 1146.14
合 计 | [7 empty] | 435946.35

## 表-09 施工技术措施项目清单计价表【电气工程】
表-09
施工技术措施项目清单计价表
工程名称：电气工程 | [5 empty] | 第 1 页 共 1 页
序号 | 项目编码 | 项目名称 | 项目特征 | 计量单位 | 工程量 |  | 金额（元）
[7 empty] | 综合单价 | 合价 | 其中:暂估价
| 一 | 施工技术措施项目 | [5 empty] | 6925.5
1 | 031301017001 | 脚手架搭拆 |  | 项 | 1 |  | 6925.5 | 6925.5
本页小计 | [7 empty] | 6925.5
合 计 | [7 empty] | 6925.5

## 表-10 施工组织措施项目清单计价表【电气工程】
表-10
施工组织措施项目清单计价表
工程名称：电气工程 | [6 empty] | 第 1 页 共 1 页
序号 | 项目编码 | 项目名称 | 计算 基础 | 费率 (%) | 金额 (元) | 调整 费率 (%) |  | 调整后 金额 (元) | 备注
1 | 031302B02001 | 组织措施费 | (分部分项人工费+技术措施人工费-机械（爆破）土石方人工费-机械（爆破）土石方人工费-人工土石方人工费-人工土石方技术措施人工费)+(机械（爆破）土石方人工费+机械（爆破）土石方机械费+机械（爆破）土石方人工费+机械（爆破）土石方机械费)*0.048/费率+(人工土石方人工费+人工土石方技术措施人工费)*0.0222/费率 | 16.39 | 19017.7
2 | 031302001001 | 安全文明施工费 | 分部分项人工费+人工价差_预算+技术措施人工费+技术措施人工价差_预算 | 25.1 | 31074.66
3 | 031302B03001 | 建设工程竣工档案编制费 | (分部分项人工费+技术措施人工费-机械（爆破）土石方人工费-机械（爆破）土石方人工费-人工土石方人工费-人工土石方技术措施人工费)+(机械（爆破）土石方人工费+机械（爆破）土石方机械费+机械（爆破）土石方人工费+机械（爆破）土石方机械费)*0.002/费率+(人工土石方人工费+人工土石方技术措施人工费)*0.0019/费率 | 1.94 | 2250.97
合 计 |  |  |  |  | 52343.33
注：1.计算基础和费用标准按本市有关费用定额或文件执行。 2.根据施工方案计算的措施费，可不填写“计算基础”和“费率”的数值，只填写“金额”数值，但应在备注栏说明施工 方案出处或计算方法。

## 表-11 其他项目清单计价汇总表【电气工程】
表-11
其他项目清单计价汇总表
工程名称：电气工程 |  |  |  | 第 1 页 共 1 页
序号 | 项目名称 | 计量单位 | 金额(元) |  | 备注
1 | 暂列金额 | 项 |  |  | 明细详见 表-11-1
2 | 暂估价 | 项
2.1 | 材料(工程设备)暂估价 | 项 | -- |  | 明细详见 表-11-2
2.2 | 专业工程暂估价 | 项 |  |  | 明细详见 表-11-3
3 | 计日工 | 项 |  |  | 明细详见 表-11-4
4 | 总承包服务费 | 项 |  |  | 明细详见 表-11-5
5 | 索赔与现场签证 | 项 |  |  | 明细详见 表-11-6
合 计 |  |  | 0
注：材料、设备暂估单价进入清单项目综合单价，此处不汇总。

## 表-11-3 专业工程暂估价及结算价表【电气工程】
表-11-3
专业工程暂估价及结算价表
工程名称：电气工程 | [5 empty] | 第 1 页 共 1 页
序号 | 专业工程名称 | 工程内容 | 暂估金额 （元） | 结算金额 (元) | 差额 ±(元) |  | 备注
1
合 计 |  |  | 0 |  |  |  | —
注： 此表由招标人填写，投标人应将上述专业工程暂估价计入投标总价中。结算时按合同约定结算金额填写。

## 表-12 规费、税金项目计价表【电气工程】
表-12
规费、税金项目计价表
工程名称：电气工程 |  |  |  | 第 1 页 共 1 页
序号 | 项目名称 | 计算基础 | 费率(%) |  | 金额（元）
1 | 规费 | 专业工程规费（人）+机械（爆破）土石方规费（人+机）*0.072/费率+人工土石方规费（人）*0.082/费率 | 18 |  | 20890.49
2 | 税金 | 2.1 + 2.2 + 2.3 |  |  | 52023.45
2.1 | 增值税 | 分部分项工程费+措施项目费+其他项目费+规费-甲供材料费 | 9 |  | 46449.51
2.2 | 附加税 | 增值税 | 12 |  | 5573.94
2.3 | 环境保护税 | 按实计算
合计 |  |  |  |  | 72913.94