## 表-02 建设项目工程量清单汇总表
表-02
建设项目工程量清单汇总表
工程名称：标准厂房三期监控道闸系统采购安装项目 |  |  |  |  | 第 1 页 共 1 页
序号 | 单项工程名称 | 金 额 (元) | 其 中
|  |  | 暂估价 (元) | 安全文明 施工费 (元) |  | 规 费 (元)
1 | 标准厂房三期监控道闸系统采购安装项目
合 计
注：本表适用于建设项目招标控制价或投标报价的汇总。暂估价包括分部分项工程中的暂估价和专业工程暂估价。

## 表-04 单位工程工程量清单汇总表【标准厂房三期监控道闸系
表-04
单位工程工程量清单汇总表
工程名称：标准厂房三期监控道闸系统采购安装项目 |  |  | 第 1 页 共 1 页
序号 | 汇总内容 | 金额(元) |  | 其中：暂估价(元)
1 | 分部分项工程费
1.1 | 厂房前端设备
1.2 | 车库前端设备
1.3 | 出入通道前端设备
1.4 | 1号楼机房搬迁（搬至2号楼控制室）
1.5 | 机房设备
1.6 | 线缆及辅材
2 | 措施项目费
3 | 其他项目费
4 | 其他项目税金
投标报价合计=1+2+3+4+5
注：1.本表适用于单位工程招标控制价或投标报价的汇总，如无单位工程划分，单项工程也使用本表汇总。 2.分部分项工程、措施项目中暂估价中应填写材料、工程设备暂估价，其他项目中暂估价应填写专业工程暂估价。

## 表-09 分部分项工程项目清单计价表【标准厂房三期监控道闸
表-09
分部分项工程项目清单计价表
工程名称：标准厂房三期监控道闸系统采购安装项目 | [5 empty] | 第 1 页 共 20 页
序号 | 项目编码 | 项目名称 | 项目特征 | 计量单位 | 工程量 |  | 金额（元）
[7 empty] | 综合单价 | 合价 | 其中:暂估价
厂房前端设备
1 | 040205020003 | 枪机（含电源） | [项目特征] 1.名称:枪机（含电源） 2.型号:DS-2CD2T4EYZNS-LWJG 3.规格:400万全彩，最大图像尺寸: 2560 × 1440，补光距离: 最远可达30 m 4.其他:满足设计及规范要求 [工作内容] 1.安装 2.调试 | 台 | 39
2 | 040205020004 | 球机（含电源） | [项目特征] 1.名称:球机（含电源） 2.型号:iDS-2DE74ABCNS-XYZL/WJG 3.规格:400万白光全彩，最大图像尺寸: 2560 × 1440，补光距离: 最远可达150 m 4.其他:满足设计及规范要求 [工作内容] 1.安装 2.调试 | 台 | 3
3 | 030307005001 | 枪机支架 | [项目特征] 1.名称:枪机支架 2.技术参数:壁装支架/白色/铝合金 3.其他:满足设计及规范要求 [工作内容] 1.安装 | 套 | 39
本页小计
表-09
分部分项工程项目清单计价表
工程名称：标准厂房三期监控道闸系统采购安装项目 | [5 empty] | 第 2 页 共 20 页
序号 | 项目编码 | 项目名称 | 项目特征 | 计量单位 | 工程量 |  | 金额（元）
[7 empty] | 综合单价 | 合价 | 其中:暂估价
4 | 030307005002 | 球机支架 | [项目特征] 1.名称:球机支架 2.技术参数:壁装支架/白色/铝合金 3.其他:满足设计及规范要求 [工作内容] 1.安装 | 套 | 3
5 | 030501012003 | 接入交换机 | [项目特征] 1.名称:接入交换机 2.规格参数:5个10/100/1000Mbps自适应以太网端口 3.其他:满足设计及规范要求 [工作内容] 1.本体安装 2.单体调试 | 台 | 6
6 | 030502015002 | 收发器 | [项目特征] 1.名称:收发器 2.规格:1光1电千兆 3.其他:满足设计及规范要求 [工作内容] 1.接续 2.测试 | 对 | 15
7 | 030502015003 | 4口收发器 | [项目特征] 1.名称:4口收发器 2.规格:1光4电千兆 3.其他:满足设计及规范要求 [工作内容] 1.接续 2.测试 | 对 | 15
本页小计
表-09
分部分项工程项目清单计价表
工程名称：标准厂房三期监控道闸系统采购安装项目 | [5 empty] | 第 3 页 共 20 页
序号 | 项目编码 | 项目名称 | 项目特征 | 计量单位 | 工程量 |  | 金额（元）
[7 empty] | 综合单价 | 合价 | 其中:暂估价
8 | 040205003002 | 立杆 4m | [项目特征] 1.类型:立杆 4m 2.材质:钢 3.规格尺寸:满足设计及规范要求 4.其他:满足设计及规范要求 [工作内容] 1.基础、垫层铺筑 2.制作 3.喷漆或镀锌 4.底盘、拉盘、卡盘及杆件安装 | 根 | 30
9 | 030404017003 | 摄像机配电箱 | [项目特征] 1.名称:摄像机配电箱 2.规格:室外防水型、满足设计及规范要求 3.安装方式:综合考虑 4.其他:满足设计及规范要求 [工作内容] 1.本体安装 2.基础型钢制作、安装 3.焊、压接线端子 4.补刷(喷)油漆 5.接地 | 台 | 38
车库前端设备
本页小计
表-09
分部分项工程项目清单计价表
工程名称：标准厂房三期监控道闸系统采购安装项目 | [5 empty] | 第 4 页 共 20 页
序号 | 项目编码 | 项目名称 | 项目特征 | 计量单位 | 工程量 |  | 金额（元）
[7 empty] | 综合单价 | 合价 | 其中:暂估价
1 | 040205020005 | POE枪机 | [项目特征] 1.名称:POE枪机 2.型号:DS-2CD2T4EYDNS-LWJG 3.规格:400万全彩，最大图像尺寸: 2560 × 1440，补光距离: 最远可达30 m 4.其他:满足设计及规范要求 [工作内容] 1.安装 2.调试 | 台 | 20
2 | 030307005003 | 枪机支架 | [项目特征] 1.名称:枪机支架 2.技术参数:壁装支架/白色/铝合金 3.其他:满足设计及规范要求 [工作内容] 1.安装 | 套 | 20
3 | 030501012004 | POE接入交换机 | [项目特征] 1.名称:POE接入交换机 2.规格参数:16个10/100/1000Mbps自适应电口+2个10/100/1000Mbps上联光口，其中16个口支持PoE/PoE+供电，最大PoE功率247W，机架式。 3.其他:满足设计及规范要求 [工作内容] 1.本体安装 2.单体调试 | 台 | 2
本页小计
表-09
分部分项工程项目清单计价表
工程名称：标准厂房三期监控道闸系统采购安装项目 | [5 empty] | 第 5 页 共 20 页
序号 | 项目编码 | 项目名称 | 项目特征 | 计量单位 | 工程量 |  | 金额（元）
[7 empty] | 综合单价 | 合价 | 其中:暂估价
4 | 030404035002 | PDU | [项目特征] 1.名称:PDU 电源分配单元 2.规格:8位10A，防雷 3.材质:满足设计及规范要求 4.其他:满足设计及规范要求 [工作内容] 1.本体安装 2.接线 | 个 | 2
5 | 030501005002 | 机柜 | [项目特征] 1.名称:机柜 2.规格:满足设计及规范要求 3.参数:600*600*600mm，冷轧碳素钢板 [工作内容] 1.本体安装 2.接电源线、保护地线、功能地线 | 台 | 2
6 | 030502015004 | 收发器 | [项目特征] 1.名称:收发器 2.规格:1光1电千兆 3.其他:满足设计及规范要求 [工作内容] 1.接续 2.测试 | 对 | 2
出入通道前端设备
本页小计
表-09
分部分项工程项目清单计价表
工程名称：标准厂房三期监控道闸系统采购安装项目 | [5 empty] | 第 6 页 共 20 页
序号 | 项目编码 | 项目名称 | 项目特征 | 计量单位 | 工程量 |  | 金额（元）
[7 empty] | 综合单价 | 合价 | 其中:暂估价
1 | 030507016001 | 抓拍显示一体机 | [项目特征] 1.名称:抓拍显示一体机 2.参数:400万像，最大分辨率可达2688*1520，：集摄像机、LED显示屏、补光灯、镜头、喇叭功放于一体 3.其它:满足设计及规范要求 [工作内容] 1.本体安装 2.单体调试 | 台 | 5
2 | 030507016002 | 5米广告道闸 | [项目特征] 1.名称:5米广告道闸 2.规格:工作电压：220V± 10% 尺寸(mm)：600*475*1483mm 电机功率：400W 3.道闸参数:机箱材质：机箱：冷轧钢板 遥控距离：≥30米 抬杆速度：6s 4.其他:满足设计及规范要求 [工作内容] 1.本体安装 2.单体调试 | 套 | 2
本页小计
表-09
分部分项工程项目清单计价表
工程名称：标准厂房三期监控道闸系统采购安装项目 | [5 empty] | 第 7 页 共 20 页
序号 | 项目编码 | 项目名称 | 项目特征 | 计量单位 | 工程量 |  | 金额（元）
[7 empty] | 综合单价 | 合价 | 其中:暂估价
3 | 030507016003 | 4米广告道闸 | [项目特征] 1.名称:4米广告道闸 2.规格:工作电压：220V± 10% 尺寸(mm)：600*475*1483mm 电机功率：400W 3.道闸参数:机箱材质：机箱：冷轧钢板 遥控距离：≥30米 抬杆速度：6s 4.其他:满足设计及规范要求 [工作内容] 1.本体安装 2.单体调试 | 套 | 2
4 | 030507016004 | 4米直杆 | [项目特征] 1.名称:4米直杆 2.规格:工作电压：220V± 10% 尺寸(mm)：600*475*1483mm 电机功率：400W 3.道闸参数:机箱材质：机箱：冷轧钢板 遥控距离：≥30米 抬杆速度：6s 4.其他:满足设计及规范要求 [工作内容] 1.本体安装 2.单体调试 | 套 | 1
本页小计
表-09
分部分项工程项目清单计价表
工程名称：标准厂房三期监控道闸系统采购安装项目 | [5 empty] | 第 8 页 共 20 页
序号 | 项目编码 | 项目名称 | 项目特征 | 计量单位 | 工程量 |  | 金额（元）
[7 empty] | 综合单价 | 合价 | 其中:暂估价
5 | 030507015002 | 车辆检测器 | [项目特征] 1.名称:车辆检测器 2.参数:独立式,支持接入的最大线圈数2,继电器输出 3.其它:满足设计及规范要求 [工作内容] 1.本体安装 2.单体调试 | 台 | 5
6 | 030507015001 | 地感线圈 | [项目特征] 1.名称:地感线圈 2.参数:0.75mm²，绞合导体，镀锡铜，绝缘蓝色PVC 3.其它:满足设计及规范要求 [工作内容] 1.本体安装 2.单体调试 | 台 | 10
7 | 030507016005 | 安全岛 | [项目特征] 1.名称:安全岛 2.类别:满足设计及规范要求 3.规格:满足设计及规范要求 4.其他:满足设计及规范要求 [工作内容] 1.本体制作、安装 2.现场清扫 | 套 | 3
8 | 030501012005 | 交换机 | [项目特征] 1.名称:交换机 2.规格参数:8个10/100/1000Mbps自适应以太网端口 3.其他:满足设计及规范要求 [工作内容] 1.本体安装 2.单体调试 | 台 | 3
本页小计
表-09
分部分项工程项目清单计价表
工程名称：标准厂房三期监控道闸系统采购安装项目 | [5 empty] | 第 9 页 共 20 页
序号 | 项目编码 | 项目名称 | 项目特征 | 计量单位 | 工程量 |  | 金额（元）
[7 empty] | 综合单价 | 合价 | 其中:暂估价
9 | 030502015007 | 收发器 | [项目特征] 1.名称:收发器 2.规格:1光1电千兆 3.其他:满足设计及规范要求 [工作内容] 1.接续 2.测试 | 对 | 3
10 | 040205020006 | 枪机（含电源） | [项目特征] 1.名称:枪机（含电源） 2.型号:DS-2CD2T4EYZNS-LWJG 3.规格:400万全彩，最大图像尺寸: 2560 × 1440，补光距离: 最远可达30 m 4.其他:满足设计及规范要求 [工作内容] 1.安装 2.调试 | 台 | 3
11 | 030307005004 | 枪机支架 | [项目特征] 1.名称:枪机支架 2.技术参数:壁装支架/白色/铝合金 3.其他:满足设计及规范要求 [工作内容] 1.安装 | 套 | 3
本页小计
表-09
分部分项工程项目清单计价表
工程名称：标准厂房三期监控道闸系统采购安装项目 | [5 empty] | 第 10 页 共 20 页
序号 | 项目编码 | 项目名称 | 项目特征 | 计量单位 | 工程量 |  | 金额（元）
[7 empty] | 综合单价 | 合价 | 其中:暂估价
12 | 030501013002 | 终端控制主机 | [项目特征] 1.名称:终端控制主机 2.参数:【出入口控制终端】【显示一体机】【固态硬盘】【不含单机PMS管理软件】【预装正版WIN10系统】 3.其它:满足设计及规范要求 [工作内容] 1.本体安装 2.插件安装 3.接信号线、电源线、地线 | 台 | 2
13 | 030507017001 | 安全防范分系统调试-停车场管理系统 | [项目特征] 1.名称:安全防范分系统调试-停车场管理系统 2.类别:满足设计及规范要求 3.通道数:综合考虑 [工作内容] 1.各分系统调试 | 系统 | 3
1号楼机房搬迁（搬至2号楼控制室）
1 | 030501005003 | 机柜 | [项目特征] 1.名称:机柜 2.规格:满足设计及规范要求 3.参数:600*600*600mm，冷轧碳素钢板 [工作内容] 1.本体安装 2.接电源线、保护地线、功能地线 | 台 | 1
本页小计
表-09
分部分项工程项目清单计价表
工程名称：标准厂房三期监控道闸系统采购安装项目 | [5 empty] | 第 11 页 共 20 页
序号 | 项目编码 | 项目名称 | 项目特征 | 计量单位 | 工程量 |  | 金额（元）
[7 empty] | 综合单价 | 合价 | 其中:暂估价
2 | 030404035003 | PDU | [项目特征] 1.名称:PDU 电源分配单元 2.规格:8位10A，防雷 3.材质:满足设计及规范要求 4.其他:满足设计及规范要求 [工作内容] 1.本体安装 2.接线 | 个 | 1
3 | 030502015008 | 光纤收发器 | [项目特征] 1.名称:收发器 2.规格:1光1电千兆 3.其他:满足设计及规范要求 [工作内容] 1.接续 2.测试 | 对 | 1
机房设备
1 | 030506007001 | 液晶拼接屏显示单元 | [项目特征] 1.名称:液晶拼接屏显示单元 2.规格:京东方分辨率 1920 x 1080 (pixels) 3.参数:尺寸 1213.56 mm × 684.30 mm × 79.69 mm，物理拼缝 3.5 mm，亮度 500 cd/m²，物理分辨率 1920 × 1080 音视频输入接口 HDMI × 1, DVI × 1, VGA × 1, AV × 1, USB × 1 可视角 178° (H)/178° (V) [工作内容] 1.本体安装 2.单体调试 | 块 | 9
本页小计
表-09
分部分项工程项目清单计价表
工程名称：标准厂房三期监控道闸系统采购安装项目 | [5 empty] | 第 12 页 共 20 页
序号 | 项目编码 | 项目名称 | 项目特征 | 计量单位 | 工程量 |  | 金额（元）
[7 empty] | 综合单价 | 合价 | 其中:暂估价
2 | 030506007002 | 解码器 | [项目特征] 1.名称:解码器 2.技术参数:满足设计及规范要求 3.其他:满足设计及规范要求 [工作内容] 1.本体安装 2.单体调试 | 台 | 1
3 | 030501012002 | 汇聚交换机 | [项目特征] 1.名称:汇聚交换机 2.规格参数:二层网管交换机，交换容量336Gbps，包转发率108Mpps，24个10/100/1000Mbps自适应电口交换机 3.其他:满足设计及规范要求 [工作内容] 1.本体安装 2.单体调试 | 台 | 2
4 | 030501012006 | 核心交换机 | [项目特征] 1.名称:核心交换机 2.规格参数:三层网管交换机，交换容量336Gbps，包转发率108Mpps，24个千兆光口，8个10/100/1000Mbps自适应复用电口 3.其他:满足设计及规范要求 [工作内容] 1.本体安装 2.单体调试 | 台 | 1
本页小计
表-09
分部分项工程项目清单计价表
工程名称：标准厂房三期监控道闸系统采购安装项目 | [5 empty] | 第 13 页 共 20 页
序号 | 项目编码 | 项目名称 | 项目特征 | 计量单位 | 工程量 |  | 金额（元）
[7 empty] | 综合单价 | 合价 | 其中:暂估价
5 | 030507013001 | 硬盘录像机 | [项目特征] 1.名称:硬盘录像机 2.参数:3U机架式16盘位嵌入式网络硬盘录像机，存储接口：16个SATA接口，可满配8TB硬盘 视频接口：2×HDMI，2×VGA 网络接口：2×RJ45 10/100/1000Mbps自适应以太网口 3.其他:满足设计及规范要求 [工作内容] 1.本体安装 2.单体调试 | 台 | 1
6 | 080606005001 | 监控硬盘8T | [项目特征] 1.名称:监控硬盘8T 2.参数:8TB容量，3.5英寸 SATA 3.0接口，7200RPM 3.其它:满足设计及规范要求 [工作内容] 1.安装、调试 2.连接 3.运输 | 台 | 11
本页小计
表-09
分部分项工程项目清单计价表
工程名称：标准厂房三期监控道闸系统采购安装项目 | [5 empty] | 第 14 页 共 20 页
序号 | 项目编码 | 项目名称 | 项目特征 | 计量单位 | 工程量 |  | 金额（元）
[7 empty] | 综合单价 | 合价 | 其中:暂估价
7 | 030504001001 | 平台服务器 | [项目特征] 1.名称:平台服务器 2.参数:CPU：1颗intel至强系列处理器，核数≥10核，主频≥2.2GHz 内存：32G*2 DDR4，16根内存插槽，最大支持扩展至2TB内存 硬盘：2块1.2T 10K 2.5寸 SAS硬盘 阵列卡：SAS_HBA卡, 支持RAID 0/1/10 PCIE扩展：最大可支持6个PCIE扩展插槽 网口：2个千兆电口 其他接口：1个RJ45管理接口，后置2个USB 3.0接口，前置2个USB2.0接口，1个VGA接口 电源：标配550W（1+1）高效铂金CRPS冗余电源 机箱规格：87.8mm(高)x 448mm(宽)x729.8mm(深) 设备重量：约26KG（含导轨） 操作系统：HIK OS 3.其他:满足设计及规范要求 [工作内容] 1.安装调试 | 台 | 1
本页小计
表-09
分部分项工程项目清单计价表
工程名称：标准厂房三期监控道闸系统采购安装项目 | [5 empty] | 第 15 页 共 20 页
序号 | 项目编码 | 项目名称 | 项目特征 | 计量单位 | 工程量 |  | 金额（元）
[7 empty] | 综合单价 | 合价 | 其中:暂估价
8 | 030501013003 | 管理电脑 | [项目特征] 1.名称:管理电脑 2.参数:CPU：i5-12400F； 内存：8GB； 硬盘：256G SSD； 显示器：23.8英寸； 显卡：2G 独显R7430； 操作系统：WIN10 Home(激活)； 3.其它:满足设计及规范要求 [工作内容] 1.本体安装 2.插件安装 3.接信号线、电源线、地线 | 台 | 2
9 | 030501017001 | 智慧园区管理软件平台 | [项目特征] 1.名称:智慧园区管理软件平台 2.类别:包含基础包、智能安防-视频监控、出入口车辆放行管理、停车场车辆收费管理、数据联网、场库软件服务等 3.其他:满足设计及规范要求 [工作内容] 1.安装 2.调试 3.试运行 | 套 | 1
本页小计
表-09
分部分项工程项目清单计价表
工程名称：标准厂房三期监控道闸系统采购安装项目 | [5 empty] | 第 16 页 共 20 页
序号 | 项目编码 | 项目名称 | 项目特征 | 计量单位 | 工程量 |  | 金额（元）
[7 empty] | 综合单价 | 合价 | 其中:暂估价
10 | 030404015001 | 电视墙及操作台 | [项目特征] 1.名称:电视墙及操作台 2.规格:3*3电视墙+操作台 3.其他:满足设计及规范要求 [工作内容] 1.本体安装 2.基础型钢制作、安装 3.端子板安装 4.焊、压接线端子 5.盘柜配线、端子接线 6.小母线安装 7.补刷(喷)油漆 8.接地 | 套 | 1
11 | 030501005004 | 服务器机柜 | [项目特征] 1.名称:服务器机柜 2.规格:满足设计及规范要求 3.参数:1.尺寸：深600宽1200高2000（mm) 2.材质：柜体采用1.0—1.2mm SPCC冷轧碳素钢板，立柱为2.0 4.其他:满足设计及规范要求 [工作内容] 1.本体安装 2.接电源线、保护地线、功能地线 | 台 | 1
12 | 030502010001 | ODF架 配线架 | [项目特征] 1.名称:ODF架 配线架 2.规格:满足设计及规范要求 3.其他:满足设计及规范要求 [工作内容] 1.安装、打接 | 个 | 3
本页小计
表-09
分部分项工程项目清单计价表
工程名称：标准厂房三期监控道闸系统采购安装项目 | [5 empty] | 第 17 页 共 20 页
序号 | 项目编码 | 项目名称 | 项目特征 | 计量单位 | 工程量 |  | 金额（元）
[7 empty] | 综合单价 | 合价 | 其中:暂估价
13 | 030404017002 | 配电箱 500*600*200 | [项目特征] 1.名称:配电箱 2.型号:满足设计及规范要求 3.规格:500*600*200 4.安装方式:综合考虑 5.其他:满足设计及规范要求 [工作内容] 1.本体安装 2.基础型钢制作、安装 3.焊、压接线端子 4.补刷(喷)油漆 5.接地 | 台 | 1
14 | 080608003001 | UPS电源 | [项目特征] 1.名称:UPS电源 2.规格:10KVA,待机1小时 3.附件:含电池等相关附件 4.其他:满足设计及规范要求 [工作内容] 1.本体安装、调测 2.附件安装 3.连接 4.运输 5.不间断电源调试 | 套 | 1
线缆及辅材
1 | 030502007002 | 光纤 24芯室外单模 | [项目特征] 1.名称:光纤 2.规格:24芯室外单模 3.敷设方式:综合考虑 [工作内容] 1.敷设 2.标记 3.卡接 | m | 3900
本页小计
表-09
分部分项工程项目清单计价表
工程名称：标准厂房三期监控道闸系统采购安装项目 | [5 empty] | 第 18 页 共 20 页
序号 | 项目编码 | 项目名称 | 项目特征 | 计量单位 | 工程量 |  | 金额（元）
[7 empty] | 综合单价 | 合价 | 其中:暂估价
2 | 030502007003 | 光纤 6芯室外单模 | [项目特征] 1.名称:光纤 2.规格:6芯室外单模 3.敷设方式:综合考虑 [工作内容] 1.敷设 2.标记 3.卡接 | m | 8400
3 | 030502005002 | 网线 | [项目特征] 1.名称:网线 2.规格:室外网线，305米/轴 3.敷设方式:综合考虑 [工作内容] 1.敷设 2.标记 3.卡接 | m | 2440
4 | 030411004005 | 电源线 RVV-3*2.5 | [项目特征] 1.名称:电源线 RVV-3*2.5 2.材质:铜芯 3.配线部位:综合考虑 [工作内容] 1.配线 | m | 3400
5 | 030411004004 | 电源线 RVV-3*1.0 | [项目特征] 1.名称:电源线 RVV-3*1.0 2.材质:铜芯 3.配线部位:综合考虑 [工作内容] 1.配线 | m | 5400
本页小计
表-09
分部分项工程项目清单计价表
工程名称：标准厂房三期监控道闸系统采购安装项目 | [5 empty] | 第 19 页 共 20 页
序号 | 项目编码 | 项目名称 | 项目特征 | 计量单位 | 工程量 |  | 金额（元）
[7 empty] | 综合单价 | 合价 | 其中:暂估价
6 | 030411004006 | 接地线 ZC-BV6 | [项目特征] 1.名称:电源线 RVV-3*1.0 2.材质:铜芯 3.配线部位:综合考虑 [工作内容] 1.配线 | m | 1000
7 | 030411001002 | KBG管 φ20 | [项目特征] 1.名称:配管 2.材质规格:KBG管 φ20 3.敷设方式:综合考虑 4.接地要求:满足设计及规范要求 [工作内容] 1.电线管路敷设 2.钢索架设(拉紧装置安装) 3.开沟槽、恢复 4.接地 | m | 400
8 | 030411001003 | PVC管 φ25 | [项目特征] 1.名称:配管 2.材质规格:PVC管 φ25 3.敷设方式:综合考虑 4.接地要求:满足设计及规范要求 [工作内容] 1.电线管路敷设 2.钢索架设(拉紧装置安装) 3.开沟槽、恢复 4.接地 | m | 3000
本页小计
表-09
分部分项工程项目清单计价表
工程名称：标准厂房三期监控道闸系统采购安装项目 | [5 empty] | 第 20 页 共 20 页
序号 | 项目编码 | 项目名称 | 项目特征 | 计量单位 | 工程量 |  | 金额（元）
[7 empty] | 综合单价 | 合价 | 其中:暂估价
9 | 030502015005 | 光纤终端盒 24口（含光纤耦合器和尾纤） | [项目特征] 1.名称:光纤终端盒 24口 2.附件:含光纤耦合器和尾纤 3.其他:满足设计及规范要求 [工作内容] 1.接续 2.测试 | 个 | 6
10 | 030502015006 | 光纤终端盒 8口（含光纤耦合器和尾纤） | [项目特征] 1.名称:光纤终端盒 8口 2.附件:含光纤耦合器和尾纤 3.其他:满足设计及规范要求 [工作内容] 1.接续 2.测试 | 个 | 38
11 | 030502009001 | 跳线 | [项目特征] 1.名称:跳线 2.类别:满足设计及规范要求 3.规格:满足设计及规范要求 4.其他:满足设计及规范要求 [工作内容] 1.插接跳线 2.整理跳线 | 条 | 90
本页小计
合 计

## 表-11 其他项目清单计价汇总表【标准厂房三期监控道闸系统
表-11
其他项目清单计价汇总表
工程名称：标准厂房三期监控道闸系统采购安装项目 |  |  |  | 第 1 页 共 1 页
序号 | 项目名称 | 计量单位 | 金额(元) |  | 备注
1 | 暂列金额 | 项 |  |  | 明细详见 表-11-1
2 | 暂估价 | 项 | 3000
2.1 | 材料(工程设备)暂估价 | 项 | -- |  | 明细详见 表-11-2
2.2 | 专业工程暂估价 | 项 | 3000 |  | 明细详见 表-11-3
3 | 计日工 | 项 |  |  | 明细详见 表-11-4
4 | 总承包服务费 | 项 |  |  | 明细详见 表-11-5
5 | 索赔与现场签证 | 项 |  |  | 明细详见 表-11-6
合 计 |  |  | 3000
注：材料、设备暂估单价进入清单项目综合单价，此处不汇总。

## 表-11-3 专业工程暂估价及结算价表【标准厂房三期监控道
表-11-3
专业工程暂估价及结算价表
工程名称：标准厂房三期监控道闸系统采购安装项目 | [5 empty] | 第 1 页 共 1 页
序号 | 专业工程名称 | 工程内容 | 暂估金额（元） | 结算金额(元) | 差额±(元) |  | 备注
1 | 1号楼机房搬迁（搬至2号楼控制室） | 机柜1个/屏2台/设备1批等搬迁 | 3000
合 计 |  |  | 3000 |  |  |  | —
注： 此表由招标人填写，投标人应将上述专业工程暂估价计入投标总价中。结算时按合同约定结算金额填写。

## 清单子目表【标准厂房三期监控道闸系统采购安装项目】
清单子目表
工程名称：标准厂房三期监控道闸系统采购安装项目 | [6 empty] | 第 1 页 共 16 页
序号 | 编码 | 项目名称 | 项目特征及主要工程内容 | 单位 | 数量 | 综合单价 |  | 综合合价
1 | 040205020003 | 枪机（含电源） | [项目特征] 1.名称:枪机（含电源） 2.型号:DS-2CD2T4EYZNS-LWJG 3.规格:400万全彩，最大图像尺寸: 2560 × 1440，补光距离: 最远可达30 m 4.其他:满足设计及规范要求 [工作内容] 1.安装 2.调试 | 台 | 39
| CE0817 | 监控摄像设备 彩色黑白摄像机(含拍照功能) |  | 台 | 39
| CE0852 | 监控摄像设备 电源 |  | 台 | 39
| BM99 | 脚手架搭拆费(第五册 建筑智能化安装工程) |  | 元 | 1
2 | 040205020004 | 球机（含电源） | [项目特征] 1.名称:球机（含电源） 2.型号:iDS-2DE74ABCNS-XYZL/WJG 3.规格:400万白光全彩，最大图像尺寸: 2560 × 1440，补光距离: 最远可达150 m 4.其他:满足设计及规范要求 [工作内容] 1.安装 2.调试 | 台 | 3
| CE0818 | 监控摄像设备 半球形摄像机 |  | 台 | 3
| CE0852 | 监控摄像设备 电源 |  | 台 | 3
| BM99 | 脚手架搭拆费(第五册 建筑智能化安装工程) |  | 元 | 1
3 | 030307005001 | 枪机支架 | [项目特征] 1.名称:枪机支架 2.技术参数:壁装支架/白色/铝合金 3.其他:满足设计及规范要求 [工作内容] 1.安装 | 套 | 39
| CE0840 | 监控摄像设备 摄像机支架 壁式 |  | 套 | 39
| BM99 | 脚手架搭拆费(第五册 建筑智能化安装工程) |  | 元 | 1
清单子目表
工程名称：标准厂房三期监控道闸系统采购安装项目 | [6 empty] | 第 2 页 共 16 页
序号 | 编码 | 项目名称 | 项目特征及主要工程内容 | 单位 | 数量 | 综合单价 |  | 综合合价
4 | 030307005002 | 球机支架 | [项目特征] 1.名称:球机支架 2.技术参数:壁装支架/白色/铝合金 3.其他:满足设计及规范要求 [工作内容] 1.安装 | 套 | 3
| CE0840 | 监控摄像设备 摄像机支架 壁式 |  | 套 | 3
| BM99 | 脚手架搭拆费(第五册 建筑智能化安装工程) |  | 元 | 1
5 | 030501012003 | 接入交换机 | [项目特征] 1.名称:接入交换机 2.规格参数:5个10/100/1000Mbps自适应以太网端口 3.其他:满足设计及规范要求 [工作内容] 1.本体安装 2.单体调试 | 台 | 6
| CE0086 | 交换机 固定配置 ≤24口 |  | 套 | 6
| BM99 | 脚手架搭拆费(第五册 建筑智能化安装工程) |  | 元 | 1
6 | 030502015002 | 收发器 | [项目特征] 1.名称:收发器 2.规格:1光1电千兆 3.其他:满足设计及规范要求 [工作内容] 1.接续 2.测试 | 对 | 15
| CE0209 | 光缆终端盒 ≤12芯 |  | 个 | 15
| BM99 | 脚手架搭拆费(第五册 建筑智能化安装工程) |  | 元 | 1
7 | 030502015003 | 4口收发器 | [项目特征] 1.名称:4口收发器 2.规格:1光4电千兆 3.其他:满足设计及规范要求 [工作内容] 1.接续 2.测试 | 对 | 15
| CE0209 | 光缆终端盒 ≤12芯 |  | 个 | 15
| BM99 | 脚手架搭拆费(第五册 建筑智能化安装工程) |  | 元 | 1
清单子目表
工程名称：标准厂房三期监控道闸系统采购安装项目 | [6 empty] | 第 3 页 共 16 页
序号 | 编码 | 项目名称 | 项目特征及主要工程内容 | 单位 | 数量 | 综合单价 |  | 综合合价
8 | 040205003002 | 立杆 4m | [项目特征] 1.类型:立杆 4m 2.材质:钢 3.规格尺寸:满足设计及规范要求 4.其他:满足设计及规范要求 [工作内容] 1.基础、垫层铺筑 2.制作 3.喷漆或镀锌 4.底盘、拉盘、卡盘及杆件安装 | 根 | 30
| 借DB0363换 | 柱式标杆 φ114×5050以内 |  | 套 | 30
9 | 030404017003 | 摄像机配电箱 | [项目特征] 1.名称:摄像机配电箱 2.规格:室外防水型、满足设计及规范要求 3.安装方式:综合考虑 4.其他:满足设计及规范要求 [工作内容] 1.本体安装 2.基础型钢制作、安装 3.焊、压接线端子 4.补刷(喷)油漆 5.接地 | 台 | 38
| CD0336 | 成套配电箱安装 悬挂嵌入式 半周长 (m以内) 0.5 |  | 台 | 38
| BM12 | 脚手架搭拆费(第四册 电气设备安装工程) |  | 元 | 1
10 | 040205020005 | POE枪机 | [项目特征] 1.名称:POE枪机 2.型号:DS-2CD2T4EYDNS-LWJG 3.规格:400万全彩，最大图像尺寸: 2560 × 1440，补光距离: 最远可达30 m 4.其他:满足设计及规范要求 [工作内容] 1.安装 2.调试 | 台 | 20
| CE0817 | 监控摄像设备 彩色黑白摄像机(含拍照功能) |  | 台 | 20
11 | 030307005003 | 枪机支架 | [项目特征] 1.名称:枪机支架 2.技术参数:壁装支架/白色/铝合金 3.其他:满足设计及规范要求 [工作内容] 1.安装 | 套 | 20
| CE0840 | 监控摄像设备 摄像机支架 壁式 |  | 套 | 20
| BM99 | 脚手架搭拆费(第五册 建筑智能化安装工程) |  | 元 | 1
清单子目表
工程名称：标准厂房三期监控道闸系统采购安装项目 | [6 empty] | 第 4 页 共 16 页
序号 | 编码 | 项目名称 | 项目特征及主要工程内容 | 单位 | 数量 | 综合单价 |  | 综合合价
12 | 030501012004 | POE接入交换机 | [项目特征] 1.名称:POE接入交换机 2.规格参数:16个10/100/1000Mbps自适应电口+2个10/100/1000Mbps上联光口，其中16个口支持PoE/PoE+供电，最大PoE功率247W，机架式。 3.其他:满足设计及规范要求 [工作内容] 1.本体安装 2.单体调试 | 台 | 2
| CE0086 | 交换机 固定配置 ≤24口 |  | 套 | 2
| BM99 | 脚手架搭拆费(第五册 建筑智能化安装工程) |  | 元 | 1
13 | 030404035002 | PDU | [项目特征] 1.名称:PDU 电源分配单元 2.规格:8位10A，防雷 3.材质:满足设计及规范要求 4.其他:满足设计及规范要求 [工作内容] 1.本体安装 2.接线 | 个 | 2
| CD0439 | 单相 明插座安装 16A以下 |  | 10套 | 0.2
| BM12 | 脚手架搭拆费(第四册 电气设备安装工程) |  | 元 | 1
14 | 030501005002 | 机柜 | [项目特征] 1.名称:机柜 2.规格:满足设计及规范要求 3.参数:600*600*600mm，冷轧碳素钢板 [工作内容] 1.本体安装 2.接电源线、保护地线、功能地线 | 台 | 2
| 补充主材015@2 | 机柜 |  | 台 | 2
15 | 030502015004 | 收发器 | [项目特征] 1.名称:收发器 2.规格:1光1电千兆 3.其他:满足设计及规范要求 [工作内容] 1.接续 2.测试 | 对 | 2
| CE0209 | 光缆终端盒 ≤12芯 |  | 个 | 2
| BM99 | 脚手架搭拆费(第五册 建筑智能化安装工程) |  | 元 | 1
清单子目表
工程名称：标准厂房三期监控道闸系统采购安装项目 | [6 empty] | 第 5 页 共 16 页
序号 | 编码 | 项目名称 | 项目特征及主要工程内容 | 单位 | 数量 | 综合单价 |  | 综合合价
16 | 030507016001 | 抓拍显示一体机 | [项目特征] 1.名称:抓拍显示一体机 2.参数:400万像，最大分辨率可达2688*1520，：集摄像机、LED显示屏、补光灯、镜头、喇叭功放于一体 3.其它:满足设计及规范要求 [工作内容] 1.本体安装 2.单体调试 | 台 | 5
| CE0908 | 停车场管理设备安装调试 车辆牌照识别装置  |  | 台 | 5
| BM99 | 脚手架搭拆费(第五册 建筑智能化安装工程) |  | 元 | 1
17 | 030507016002 | 5米广告道闸 | [项目特征] 1.名称:5米广告道闸 2.规格:工作电压：220V± 10% 尺寸(mm)：600*475*1483mm 电机功率：400W 3.道闸参数:机箱材质：机箱：冷轧钢板 遥控距离：≥30米 抬杆速度：6s 4.其他:满足设计及规范要求 [工作内容] 1.本体安装 2.单体调试 | 套 | 2
| CE0901 | 停车场管理设备安装调试 栏杆装置 电动栏杆 |  | 台 | 2
| BM99 | 脚手架搭拆费(第五册 建筑智能化安装工程) |  | 元 | 1
18 | 030507016003 | 4米广告道闸 | [项目特征] 1.名称:4米广告道闸 2.规格:工作电压：220V± 10% 尺寸(mm)：600*475*1483mm 电机功率：400W 3.道闸参数:机箱材质：机箱：冷轧钢板 遥控距离：≥30米 抬杆速度：6s 4.其他:满足设计及规范要求 [工作内容] 1.本体安装 2.单体调试 | 套 | 2
| CE0901 | 停车场管理设备安装调试 栏杆装置 电动栏杆 |  | 台 | 2
| BM99 | 脚手架搭拆费(第五册 建筑智能化安装工程) |  | 元 | 1
清单子目表
工程名称：标准厂房三期监控道闸系统采购安装项目 | [6 empty] | 第 6 页 共 16 页
序号 | 编码 | 项目名称 | 项目特征及主要工程内容 | 单位 | 数量 | 综合单价 |  | 综合合价
19 | 030507016004 | 4米直杆 | [项目特征] 1.名称:4米直杆 2.规格:工作电压：220V± 10% 尺寸(mm)：600*475*1483mm 电机功率：400W 3.道闸参数:机箱材质：机箱：冷轧钢板 遥控距离：≥30米 抬杆速度：6s 4.其他:满足设计及规范要求 [工作内容] 1.本体安装 2.单体调试 | 套 | 1
| CE0901 | 停车场管理设备安装调试 栏杆装置 电动栏杆 |  | 台 | 1
| BM99 | 脚手架搭拆费(第五册 建筑智能化安装工程) |  | 元 | 1
20 | 030507015002 | 车辆检测器 | [项目特征] 1.名称:车辆检测器 2.参数:独立式,支持接入的最大线圈数2,继电器输出 3.其它:满足设计及规范要求 [工作内容] 1.本体安装 2.单体调试 | 台 | 5
| CE0893 | 环形线圈车辆检测器 单通道 |  | 套 | 5
| BM99 | 脚手架搭拆费(第五册 建筑智能化安装工程) |  | 元 | 1
21 | 030507015001 | 地感线圈 | [项目特征] 1.名称:地感线圈 2.参数:0.75mm²，绞合导体，镀锡铜，绝缘蓝色PVC 3.其它:满足设计及规范要求 [工作内容] 1.本体安装 2.单体调试 | 台 | 10
| CE0893 | 环形线圈车辆检测器 单通道 |  | 套 | 10
| BM99 | 脚手架搭拆费(第五册 建筑智能化安装工程) |  | 元 | 1
22 | 030507016005 | 安全岛 | [项目特征] 1.名称:安全岛 2.类别:满足设计及规范要求 3.规格:满足设计及规范要求 4.其他:满足设计及规范要求 [工作内容] 1.本体制作、安装 2.现场清扫 | 套 | 3
| 补充主材006@1 | 安全岛 |  | 套 | 3
清单子目表
工程名称：标准厂房三期监控道闸系统采购安装项目 | [6 empty] | 第 7 页 共 16 页
序号 | 编码 | 项目名称 | 项目特征及主要工程内容 | 单位 | 数量 | 综合单价 |  | 综合合价
23 | 030501012005 | 交换机 | [项目特征] 1.名称:交换机 2.规格参数:8个10/100/1000Mbps自适应以太网端口 3.其他:满足设计及规范要求 [工作内容] 1.本体安装 2.单体调试 | 台 | 3
| CE0086 | 交换机 固定配置 ≤24口 |  | 套 | 3
| BM99 | 脚手架搭拆费(第五册 建筑智能化安装工程) |  | 元 | 1
24 | 030502015007 | 收发器 | [项目特征] 1.名称:收发器 2.规格:1光1电千兆 3.其他:满足设计及规范要求 [工作内容] 1.接续 2.测试 | 对 | 3
| CE0209 | 光缆终端盒 ≤12芯 |  | 个 | 3
| BM99 | 脚手架搭拆费(第五册 建筑智能化安装工程) |  | 元 | 1
25 | 040205020006 | 枪机（含电源） | [项目特征] 1.名称:枪机（含电源） 2.型号:DS-2CD2T4EYZNS-LWJG 3.规格:400万全彩，最大图像尺寸: 2560 × 1440，补光距离: 最远可达30 m 4.其他:满足设计及规范要求 [工作内容] 1.安装 2.调试 | 台 | 3
| CE0817 | 监控摄像设备 彩色黑白摄像机(含拍照功能) |  | 台 | 3
| CE0852 | 监控摄像设备 电源 |  | 台 | 3
| BM99 | 脚手架搭拆费(第五册 建筑智能化安装工程) |  | 元 | 1
26 | 030307005004 | 枪机支架 | [项目特征] 1.名称:枪机支架 2.技术参数:壁装支架/白色/铝合金 3.其他:满足设计及规范要求 [工作内容] 1.安装 | 套 | 3
| CE0840 | 监控摄像设备 摄像机支架 壁式 |  | 套 | 3
| BM99 | 脚手架搭拆费(第五册 建筑智能化安装工程) |  | 元 | 1
清单子目表
工程名称：标准厂房三期监控道闸系统采购安装项目 | [6 empty] | 第 8 页 共 16 页
序号 | 编码 | 项目名称 | 项目特征及主要工程内容 | 单位 | 数量 | 综合单价 |  | 综合合价
27 | 030501013002 | 终端控制主机 | [项目特征] 1.名称:终端控制主机 2.参数:【出入口控制终端】【显示一体机】【固态硬盘】【不含单机PMS管理软件】【预装正版WIN10系统】 3.其它:满足设计及规范要求 [工作内容] 1.本体安装 2.插件安装 3.接信号线、电源线、地线 | 台 | 2
| CE0101 | 台式电脑  |  | 套 | 2
| BM99 | 脚手架搭拆费(第五册 建筑智能化安装工程) |  | 元 | 1
28 | 030507017001 | 安全防范分系统调试-停车场管理系统 | [项目特征] 1.名称:安全防范分系统调试-停车场管理系统 2.类别:满足设计及规范要求 3.通道数:综合考虑 [工作内容] 1.各分系统调试 | 系统 | 3
| CE0951 | 安全防范分系统调试 停车场管理系统 ≤2进2出 |  | 系统 | 3
| BM99 | 脚手架搭拆费(第五册 建筑智能化安装工程) |  | 元 | 1
29 | 030501005003 | 机柜 | [项目特征] 1.名称:机柜 2.规格:满足设计及规范要求 3.参数:600*600*600mm，冷轧碳素钢板 [工作内容] 1.本体安装 2.接电源线、保护地线、功能地线 | 台 | 1
| 补充主材015@2 | 机柜 |  | 台 | 1
30 | 030404035003 | PDU | [项目特征] 1.名称:PDU 电源分配单元 2.规格:8位10A，防雷 3.材质:满足设计及规范要求 4.其他:满足设计及规范要求 [工作内容] 1.本体安装 2.接线 | 个 | 1
| CD0439 | 单相 明插座安装 16A以下 |  | 10套 | 0.1
| BM12 | 脚手架搭拆费(第四册 电气设备安装工程) |  | 元 | 1
清单子目表
工程名称：标准厂房三期监控道闸系统采购安装项目 | [6 empty] | 第 9 页 共 16 页
序号 | 编码 | 项目名称 | 项目特征及主要工程内容 | 单位 | 数量 | 综合单价 |  | 综合合价
31 | 030502015008 | 光纤收发器 | [项目特征] 1.名称:收发器 2.规格:1光1电千兆 3.其他:满足设计及规范要求 [工作内容] 1.接续 2.测试 | 对 | 1
| CE0209 | 光缆终端盒 ≤12芯 |  | 个 | 1
| BM99 | 脚手架搭拆费(第五册 建筑智能化安装工程) |  | 元 | 1
32 | 030506007001 | 液晶拼接屏显示单元 | [项目特征] 1.名称:液晶拼接屏显示单元 2.规格:京东方分辨率 1920 x 1080 (pixels) 3.参数:尺寸 1213.56 mm × 684.30 mm × 79.69 mm，物理拼缝 3.5 mm，亮度 500 cd/m²，物理分辨率 1920 × 1080 音视频输入接口 HDMI × 1, DVI × 1, VGA × 1, AV × 1, USB × 1 可视角 178° (H)/178° (V) [工作内容] 1.本体安装 2.单体调试 | 块 | 9
| CE0711 | 显示设备 拼接屏 >50" |  | 套 | 9
| BM99 | 脚手架搭拆费(第五册 建筑智能化安装工程) |  | 元 | 1
33 | 030506007002 | 解码器 | [项目特征] 1.名称:解码器 2.技术参数:满足设计及规范要求 3.其他:满足设计及规范要求 [工作内容] 1.本体安装 2.单体调试 | 台 | 1
| CE0875 | 视频传输设备 编码器、解码器 大于4路 |  | 台 | 1
| 补充主材026@1 | 解码器 |  | 台 | 1
| BM99 | 脚手架搭拆费(第五册 建筑智能化安装工程) |  | 元 | 1
清单子目表
工程名称：标准厂房三期监控道闸系统采购安装项目 | [6 empty] | 第 10 页 共 16 页
序号 | 编码 | 项目名称 | 项目特征及主要工程内容 | 单位 | 数量 | 综合单价 |  | 综合合价
34 | 030501012002 | 汇聚交换机 | [项目特征] 1.名称:汇聚交换机 2.规格参数:二层网管交换机，交换容量336Gbps，包转发率108Mpps，24个10/100/1000Mbps自适应电口交换机 3.其他:满足设计及规范要求 [工作内容] 1.本体安装 2.单体调试 | 台 | 2
| CE0086 | 交换机 固定配置 ≤24口 |  | 套 | 2
| BM99 | 脚手架搭拆费(第五册 建筑智能化安装工程) |  | 元 | 1
35 | 030501012006 | 核心交换机 | [项目特征] 1.名称:核心交换机 2.规格参数:三层网管交换机，交换容量336Gbps，包转发率108Mpps，24个千兆光口，8个10/100/1000Mbps自适应复用电口 3.其他:满足设计及规范要求 [工作内容] 1.本体安装 2.单体调试 | 台 | 1
| CE0086 | 交换机 固定配置 ≤24口 |  | 套 | 1
| BM99 | 脚手架搭拆费(第五册 建筑智能化安装工程) |  | 元 | 1
36 | 030507013001 | 硬盘录像机 | [项目特征] 1.名称:硬盘录像机 2.参数:3U机架式16盘位嵌入式网络硬盘录像机，存储接口：16个SATA接口，可满配8TB硬盘 视频接口：2×HDMI，2×VGA 网络接口：2×RJ45 10/100/1000Mbps自适应以太网口 3.其他:满足设计及规范要求 [工作内容] 1.本体安装 2.单体调试 | 台 | 1
| CE0035 | 数字硬盘录像机 不带环路 >16 |  | 台 | 1
| BM99 | 脚手架搭拆费(第五册 建筑智能化安装工程) |  | 元 | 1
清单子目表
工程名称：标准厂房三期监控道闸系统采购安装项目 | [6 empty] | 第 11 页 共 16 页
序号 | 编码 | 项目名称 | 项目特征及主要工程内容 | 单位 | 数量 | 综合单价 |  | 综合合价
37 | 080606005001 | 监控硬盘8T | [项目特征] 1.名称:监控硬盘8T 2.参数:8TB容量，3.5英寸 SATA 3.0接口，7200RPM 3.其它:满足设计及规范要求 [工作内容] 1.安装、调试 2.连接 3.运输 | 台 | 11
| 补充主材045@1 | 监控硬盘8T |  | 台 | 11
38 | 030504001001 | 平台服务器 | [项目特征] 1.名称:平台服务器 2.参数:CPU：1颗intel至强系列处理器，核数≥10核，主频≥2.2GHz 内存：32G*2 DDR4，16根内存插槽，最大支持扩展至2TB内存 硬盘：2块1.2T 10K 2.5寸 SAS硬盘 阵列卡：SAS_HBA卡, 支持RAID 0/1/10 PCIE扩展：最大可支持6个PCIE扩展插槽 网口：2个千兆电口 其他接口：1个RJ45管理接口，后置2个USB 3.0接口，前置2个USB2.0接口，1个VGA接口 电源：标配550W（1+1）高效铂金CRPS冗余电源 机箱规格：87.8mm(高)x 448mm(宽)x729.8mm(深) 设备重量：约26KG（含导轨） 操作系统：HIK OS 3.其他:满足设计及规范要求 [工作内容] 1.安装调试 | 台 | 1
| CE0091 | 台式服务器 工作组级  |  | 套 | 1
| BM99 | 脚手架搭拆费(第五册 建筑智能化安装工程) |  | 元 | 1
39 | 030501013003 | 管理电脑 | [项目特征] 1.名称:管理电脑 2.参数:CPU：i5-12400F； 内存：8GB； 硬盘：256G SSD； 显示器：23.8英寸； 显卡：2G 独显R7430； 操作系统：WIN10 Home(激活)； 3.其它:满足设计及规范要求 [工作内容] 1.本体安装 2.插件安装 3.接信号线、电源线、地线 | 台 | 2
清单子目表
工程名称：标准厂房三期监控道闸系统采购安装项目 | [6 empty] | 第 12 页 共 16 页
序号 | 编码 | 项目名称 | 项目特征及主要工程内容 | 单位 | 数量 | 综合单价 |  | 综合合价
| CE0101 | 台式电脑  |  | 套 | 2
| BM99 | 脚手架搭拆费(第五册 建筑智能化安装工程) |  | 元 | 1
40 | 030501017001 | 智慧园区管理软件平台 | [项目特征] 1.名称:智慧园区管理软件平台 2.类别:包含基础包、智能安防-视频监控、出入口车辆放行管理、停车场车辆收费管理、数据联网、场库软件服务等 3.其他:满足设计及规范要求 [工作内容] 1.安装 2.调试 3.试运行 | 套 | 1
| CE0127 | 专业工作站软件 |  | 套 | 1
| BM99 | 脚手架搭拆费(第五册 建筑智能化安装工程) |  | 元 | 1
41 | 030404015001 | 电视墙及操作台 | [项目特征] 1.名称:电视墙及操作台 2.规格:3*3电视墙+操作台 3.其他:满足设计及规范要求 [工作内容] 1.本体安装 2.基础型钢制作、安装 3.端子板安装 4.焊、压接线端子 5.盘柜配线、端子接线 6.小母线安装 7.补刷(喷)油漆 8.接地 | 套 | 1
| CD0331 | 控制台安装 1m以内 |  | 台 | 1
| BM12 | 脚手架搭拆费(第四册 电气设备安装工程) |  | 元 | 1
42 | 030501005004 | 服务器机柜 | [项目特征] 1.名称:服务器机柜 2.规格:满足设计及规范要求 3.参数:1.尺寸：深600宽1200高2000（mm) 2.材质：柜体采用1.0—1.2mm SPCC冷轧碳素钢板，立柱为2.0 4.其他:满足设计及规范要求 [工作内容] 1.本体安装 2.接电源线、保护地线、功能地线 | 台 | 1
| 补充主材015@1 | 服务器机柜 |  | 台 | 1
清单子目表
工程名称：标准厂房三期监控道闸系统采购安装项目 | [6 empty] | 第 13 页 共 16 页
序号 | 编码 | 项目名称 | 项目特征及主要工程内容 | 单位 | 数量 | 综合单价 |  | 综合合价
43 | 030502010001 | ODF架 配线架 | [项目特征] 1.名称:ODF架 配线架 2.规格:满足设计及规范要求 3.其他:满足设计及规范要求 [工作内容] 1.安装、打接 | 个 | 3
| CE0182 | 配线架 12口 |  | 架 | 3
| BM99 | 脚手架搭拆费(第五册 建筑智能化安装工程) |  | 元 | 1
44 | 030404017002 | 配电箱 500*600*200 | [项目特征] 1.名称:配电箱 2.型号:满足设计及规范要求 3.规格:500*600*200 4.安装方式:综合考虑 5.其他:满足设计及规范要求 [工作内容] 1.本体安装 2.基础型钢制作、安装 3.焊、压接线端子 4.补刷(喷)油漆 5.接地 | 台 | 1
| CD0337 | 成套配电箱安装 悬挂嵌入式 半周长 (m以内) 1.0 |  | 台 | 1
| BM12 | 脚手架搭拆费(第四册 电气设备安装工程) |  | 元 | 1
45 | 080608003001 | UPS电源 | [项目特征] 1.名称:UPS电源 2.规格:10KVA,待机1小时 3.附件:含电池等相关附件 4.其他:满足设计及规范要求 [工作内容] 1.本体安装、调测 2.附件安装 3.连接 4.运输 5.不间断电源调试 | 套 | 1
| CD0548 | 不间断电源安装 30kV·A以下 三相不间断电源 |  | 台 | 1
| BM12 | 脚手架搭拆费(第四册 电气设备安装工程) |  | 元 | 1
46 | 030502007002 | 光纤 24芯室外单模 | [项目特征] 1.名称:光纤 2.规格:24芯室外单模 3.敷设方式:综合考虑 [工作内容] 1.敷设 2.标记 3.卡接 | m | 3900
| CE0169 | 布放光纤束 |  | 100m | 39
| CE0206 | 光纤连接 熔接法 多模 |  | 芯 | 4
清单子目表
工程名称：标准厂房三期监控道闸系统采购安装项目 | [6 empty] | 第 14 页 共 16 页
序号 | 编码 | 项目名称 | 项目特征及主要工程内容 | 单位 | 数量 | 综合单价 |  | 综合合价
| BM99 | 脚手架搭拆费(第五册 建筑智能化安装工程) |  | 元 | 1
47 | 030502007003 | 光纤 6芯室外单模 | [项目特征] 1.名称:光纤 2.规格:6芯室外单模 3.敷设方式:综合考虑 [工作内容] 1.敷设 2.标记 3.卡接 | m | 8400
| CE0169 | 布放光纤束 |  | 100m | 84
| CE0206 | 光纤连接 熔接法 多模 |  | 芯 | 4
| BM99 | 脚手架搭拆费(第五册 建筑智能化安装工程) |  | 元 | 1
48 | 030502005002 | 网线 | [项目特征] 1.名称:网线 2.规格:室外网线，305米/轴 3.敷设方式:综合考虑 [工作内容] 1.敷设 2.标记 3.卡接 | m | 2440
| CE0141 | 双绞线缆 管内穿放 ≤4对 |  | 100m | 24.4
| BM99 | 脚手架搭拆费(第五册 建筑智能化安装工程) |  | 元 | 1
49 | 030411004005 | 电源线 RVV-3*2.5 | [项目特征] 1.名称:电源线 RVV-3*2.5 2.材质:铜芯 3.配线部位:综合考虑 [工作内容] 1.配线 | m | 3400
| CD1628 | 铜多芯软导线(芯以内) 四芯 单芯导线截面积(mm2以内) 2.5 |  | 100m/束 | 34
| BM12 | 脚手架搭拆费(第四册 电气设备安装工程) |  | 元 | 1
50 | 030411004004 | 电源线 RVV-3*1.0 | [项目特征] 1.名称:电源线 RVV-3*1.0 2.材质:铜芯 3.配线部位:综合考虑 [工作内容] 1.配线 | m | 5400
| CD1626 | 铜多芯软导线(芯以内) 四芯 单芯导线截面积(mm2以内) 1 |  | 100m/束 | 54
| BM12 | 脚手架搭拆费(第四册 电气设备安装工程) |  | 元 | 1
清单子目表
工程名称：标准厂房三期监控道闸系统采购安装项目 | [6 empty] | 第 15 页 共 16 页
序号 | 编码 | 项目名称 | 项目特征及主要工程内容 | 单位 | 数量 | 综合单价 |  | 综合合价
51 | 030411004006 | 接地线 ZC-BV6 | [项目特征] 1.名称:电源线 RVV-3*1.0 2.材质:铜芯 3.配线部位:综合考虑 [工作内容] 1.配线 | m | 1000
| CD1060 | 户外接地母线敷设 (主线截面积 mm2以内) 200 |  | 10m | 100
| BM12 | 脚手架搭拆费(第四册 电气设备安装工程) |  | 元 | 1
52 | 030411001002 | KBG管 φ20 | [项目特征] 1.名称:配管 2.材质规格:KBG管 φ20 3.敷设方式:综合考虑 4.接地要求:满足设计及规范要求 [工作内容] 1.电线管路敷设 2.钢索架设(拉紧装置安装) 3.开沟槽、恢复 4.接地 | m | 400
| CD1337 | 砖、混凝土结构暗配 套接紧定式镀锌钢导管(JDG)外径(mm以内) 20 |  | 100m | 4
| BM12 | 脚手架搭拆费(第四册 电气设备安装工程) |  | 元 | 1
53 | 030411001003 | PVC管 φ25 | [项目特征] 1.名称:配管 2.材质规格:PVC管 φ25 3.敷设方式:综合考虑 4.接地要求:满足设计及规范要求 [工作内容] 1.电线管路敷设 2.钢索架设(拉紧装置安装) 3.开沟槽、恢复 4.接地 | m | 3000
| CD1476 | 砖、混凝土结构暗配 电工半硬质塑料绝缘套管外径(mm以内) 25 |  | 100m | 30
| BM12 | 脚手架搭拆费(第四册 电气设备安装工程) |  | 元 | 1
54 | 030502015005 | 光纤终端盒 24口（含光纤耦合器和尾纤） | [项目特征] 1.名称:光纤终端盒 24口 2.附件:含光纤耦合器和尾纤 3.其他:满足设计及规范要求 [工作内容] 1.接续 2.测试 | 个 | 6
| CE0210 | 光缆终端盒 ≤24芯 |  | 个 | 6
清单子目表
工程名称：标准厂房三期监控道闸系统采购安装项目 | [6 empty] | 第 16 页 共 16 页
序号 | 编码 | 项目名称 | 项目特征及主要工程内容 | 单位 | 数量 | 综合单价 |  | 综合合价
| BM99 | 脚手架搭拆费(第五册 建筑智能化安装工程) |  | 元 | 1
55 | 030502015006 | 光纤终端盒 8口（含光纤耦合器和尾纤） | [项目特征] 1.名称:光纤终端盒 8口 2.附件:含光纤耦合器和尾纤 3.其他:满足设计及规范要求 [工作内容] 1.接续 2.测试 | 个 | 38
| CE0209 | 光缆终端盒 ≤12芯 |  | 个 | 38
| BM99 | 脚手架搭拆费(第五册 建筑智能化安装工程) |  | 元 | 1
56 | 030502009001 | 跳线 | [项目特征] 1.名称:跳线 2.类别:满足设计及规范要求 3.规格:满足设计及规范要求 4.其他:满足设计及规范要求 [工作内容] 1.插接跳线 2.整理跳线 | 条 | 90
| CE0173 | 安装光纤跳线 |  | 条 | 90
| BM99 | 脚手架搭拆费(第五册 建筑智能化安装工程) |  | 元 | 1

## 人材机价差表【标准厂房三期监控道闸系统采购安装项目】
人材机价差表
工程名称：标准厂房三期监控道闸系统采购安装项目 | [7 empty] | 第 1 页 共 1 页
序号 | 编码 | 材料名称 | 规格 | 单位 | 数量 | 预算价(元) | 市场价(元) |  | 价差(元) | 价差合计(元) | 备注
1 | 000500040 | 电工综合工 |  | 工日 | 317.5471
2 | 000500040@2 | 电工综合工 |  | 工日 | 4.199
3 | 000500060 | 智能化综合工 |  | 工日 | 231.0578
4 | 000500060@1 | 智能化综合工 |  | 工日 | 82.901
5 | 000500060@2 | 智能化综合工 |  | 工日 | 1.731
6 | 031350010 | 低碳钢焊条 | 综合 | kg | 20.1
7 | 280303800 | 塑料软铜绝缘导线 | BVR-4mm2 | m | 88.88
8 | 280303900 | 塑料软铜绝缘导线 | BVR-6mm2 | m | 28.56
9 | 280304800 | 铜芯聚氯乙烯绝缘导线 | BV-2.5mm2 | m | 0.915
10 | 280305100 | 铜芯聚氯乙烯绝缘导线 | BV-6mm2 | m | 2.04
11 | 280305100@1 | 铜芯聚氯乙烯绝缘导线 | BV-6mm2 | m | 2.04
12 | CY@2 | 柴油 |  | kg | 1.0936
13 | JSRG | 机上人工 |  | 工日 | 1.969
14 | JSRG@4 | 机上人工 |  | 工日 | 0.0972
15 | QY | 汽油 |  | kg | 47.8313
16 | QY@3 | 汽油 |  | kg | 1.0192
合 计

## 未计价材料表【标准厂房三期监控道闸系统采购安装项目】
未计价材料表
工程名称:标准厂房三期监控道闸系统采购安装项目 | [5 empty] | 第 1 页 共 2 页
序号 | 材料名称 | 数量 | 单位 | 单价（元） | 合价（元） |  | 备注
1 | KBG管 20 | 412 | m
2 | PVC管 φ25 | 3180 | m
3 | PDU | 3.06 | 套
4 | 接地线 ZC-BV6 | 1050 | m
5 | 网线 | 2562 | m
6 | 电源线 RVV-3*2.5 | 3672 | m
7 | 电源线 RVV-3*1.0 | 5832 | m
8 | 跳线 | 90 | 条
9 | 光纤 24芯室外单模 | 3939 | m
10 | 光纤 6芯室外单模 | 8484 | m
11 | 收发器 | 20 | 对
12 | 4口收发器 | 15 | 对
13 | 光纤终端盒 24口（含光纤耦合器和尾纤） | 6 | 套
14 | 光纤终端盒 8口（含光纤耦合器和尾纤） | 38 | 套
15 | 光纤收发器 | 1 | 对
16 | 立杆 4m | 30 | 套
17 | 球机电源 | 3 | 台
18 | 枪机支架 | 62 | 套
19 | 球机支架 | 3 | 套
20 | POE枪机 | 20 | 台
21 | 枪机电源 | 42 | 台
22 | 枪机 | 42 | 台
23 | 球机 | 3 | 台
24 | 电视墙及操作台 | 1 | 套
25 | 智慧园区管理软件平台 | 1 | 套
26 | 配电箱 500*600*200 | 1 | 台
27 | 摄像机配电箱 | 38 | 台
28 | 安全岛 | 3 | 套
29 | 平台服务器 | 1 | 套
30 | UPS电源 | 1 | 套
31 | 5米广告道闸 | 2 | 台
32 | 4米广告道闸 | 2 | 台
33 | 4米直杆 | 1 | 台
34 | 抓拍显示一体机 | 5 | 台
35 | 服务器机柜 | 1 | 台
36 | 机柜 | 3 | 台
37 | 地感线圈 | 10 | 套
38 | 车辆检测器 | 5 | 套
39 | 终端控制主机 | 2 | 套
40 | 管理电脑 | 2 | 套
41 | 液晶拼接屏显示单元 | 9 | 套
42 | ODF架 配线架 | 3 | 架
43 | 解码器 | 1 | 台
未计价材料表
工程名称:标准厂房三期监控道闸系统采购安装项目 | [5 empty] | 第 2 页 共 2 页
序号 | 材料名称 | 数量 | 单位 | 单价（元） | 合价（元） |  | 备注
44 | 汇聚交换机 | 2 | 套
45 | 接入交换机 | 6 | 套
46 | POE接入交换机 | 2 | 套
47 | 交换机 | 3 | 套
48 | 核心交换机 | 1 | 套
49 | 监控硬盘8T | 11 | 台
50 | 硬盘录像机 | 1 | 台
合 计