## 表-04 单位工程工程量清单汇总表
表-04
单位工程工程量清单汇总表
工程名称：西永微电子产业园城市品质提升工程—西永生态停车场三期工程—安防及交通设施工程 |  |  | 第 1 页 共 1 页
序号 | 汇总内容 | 金额(元) |  | 其中：暂估价(元)
1 | 分部分项工程费
1.1 | 1道闸系统
1.2 | 2监控系统
2 | 措施项目费
3 | 其他项目费
4 | 其他项目税金
投标报价合计=1+2+3+4+5
注：1.本表适用于单位工程招标控制价或投标报价的汇总，如无单位工程划分，单项工程也使用本表汇总。 2.分部分项工程、措施项目中暂估价中应填写材料、工程设备暂估价，其他项目中暂估价应填写专业工程暂估价。

## 表-08 措施项目汇总表
表-08
措施项目汇总表
工程名称：西永微电子产业园城市品质提升工程—西永生态停车场三期工程—安防及交通设施工程 |  |  | 第 1 页 共 1 页
序号 | 项目名称 | 金额(元)
|  | 合价 |  | 其中：暂估价
1 | 施工技术措施项目
措施项目费合计=1+2

## 表-09 分部分项工程项目清单计价表
表-09
分部分项工程项目清单计价表
工程名称：西永微电子产业园城市品质提升工程—西永生态停车场三期工程—安防及交通设施工程 | [5 empty] | 第 1 页 共 24 页
序号 | 项目编码 | 项目名称 | 项目特征 | 计量单位 | 工程量 |  | 金额（元）
[7 empty] | 综合单价 | 合价 | 其中:暂估价
| 1 | 道闸系统
本页小计
表-09
分部分项工程项目清单计价表
工程名称：西永微电子产业园城市品质提升工程—西永生态停车场三期工程—安防及交通设施工程 | [5 empty] | 第 2 页 共 24 页
序号 | 项目编码 | 项目名称 | 项目特征 | 计量单位 | 工程量 |  | 金额（元）
[7 empty] | 综合单价 | 合价 | 其中:暂估价
1 | 030507016005 | 车牌识别一体机 | [项目特征] 1.名称:车牌识别一体机 2.功能:1、车辆抓拍集摄像机、LED显示屏、补光灯、镜头、喇叭功放于一体； 2.车牌识别像素≥500万，分辨率≥2560*1920；帧率≥25fps；镜头支持3.1~6mm电动变焦； 3、内置≥9颗LED补光灯，补光灯自动光控、时控可选；支持按预先设置时间段开启补光灯，控制补光灯亮度；支持手动调节补光灯亮度，补光灯亮度1~100可调； 4.支持智能化视频检测抓拍，实现机动车精准抓拍识别，日间环境光照度不低于2001x，夜间辅助光照度不高于301x，日间机动车捕获率≥99.9%；夜间机动车捕获率≥99.9%； 5.支持两列行四字双色LED屏，显示内容可灵活配置；支持滚动或静止显示过车时间、车牌号、停车时长、收费金额、自定义内容等信息； 6.报警功能检查：发生以下情况之一时应产生报警提醒：（1）当识读到未授权的车辆时；（2）当识读到已设定须提示的车辆时；(3）当未经正常操作而使出入口挡车器开启时(4)当通讯发生故障时；. 7.支持识别大（小）型汽车、使领馆汽车、警用汽车、军车、新能源汽车、小车的绿色和大车的黄绿色的车 | 台 | 11
本页小计
表-09
分部分项工程项目清单计价表
工程名称：西永微电子产业园城市品质提升工程—西永生态停车场三期工程—安防及交通设施工程 | [5 empty] | 第 3 页 共 24 页
序号 | 项目编码 | 项目名称 | 项目特征 | 计量单位 | 工程量 |  | 金额（元）
[7 empty] | 综合单价 | 合价 | 其中:暂估价
本页小计
牌号； 8.支持识别倾斜角度0°~30°的车牌号；支持识别相机法线与行车方向角度小于65°的车牌号；支持识别车牌宽度范围为70像素~300像素的车牌号；. 9.支持对部分污损车牌及遮挡面积不超过1/3的车牌进行检测和识别；支持对打印车牌，单独车牌照片等虚假车牌进行过滤； 10.支持识别机动车行进方向；行进方向包括来向、去向，车牌触及检车线至样机发出抬杆信号的响应时间≤1s；支持于连续过车模式，连续过车时道闸不落杆。 11.设备配备（有线+无线）双网络自动检测自动切换（应急流量卡服务期内由设备公司提供），当本地网络故障时系统自动切换成无线4G/5G网络，保障车场所有车辆正常进出，有线网络恢复后自动切换回有线网络，系统功能不受影响，所有车辆可正常进出识别并缴费，并发送网络状态通知至技术人员手机；； 12.具备车牌识别结果和照片的自动复核功能，异常结果能主动推送到管理人员矫正。 13.具备区分小型车、摩托车、中型车、大型车各车类型，并可单独设置收费费率。
本页小计
表-09
分部分项工程项目清单计价表
工程名称：西永微电子产业园城市品质提升工程—西永生态停车场三期工程—安防及交通设施工程 | [5 empty] | 第 4 页 共 24 页
序号 | 项目编码 | 项目名称 | 项目特征 | 计量单位 | 工程量 |  | 金额（元）
[7 empty] | 综合单价 | 合价 | 其中:暂估价
14.具备各车类型防伪，驾驶机动车时使用非机动车月票、临停扫码不能缴费出场 3.其它:满足设计及规范要求 [工作内容] 1.本体安装 2.单体调试
2 | 030507016006 | 智能道闸（含嵌入式发光道闸杆） | [项目特征] 1.名称:智能道闸（含嵌入式发光道闸杆） 2.道闸参数:1.具备在有线和无线网都断开的情况下可以在远程值守中心和手机管理端不通过局域网的情况下远程开关闸功能。 2.道闸参数:1.起落杆速度1-6秒可调节； 3.防掉头(车辆驶入通道后未正常驶离/驶出掉头返回道闸在规定时间内自动下落，避免车闸常开造成 的逃费现象和垃圾数据占用车场车位)。 4.遥控器开闸自动记录，并反馈系统抓拍照片 5.道闸杆自带凹槽，安装嵌入式发光灯带 6.道闸杆长度不低于L=4m 3.其他:满足设计及规范要求 [工作内容] 1.本体安装 2.单体调试 | 套 | 11
本页小计
表-09
分部分项工程项目清单计价表
工程名称：西永微电子产业园城市品质提升工程—西永生态停车场三期工程—安防及交通设施工程 | [5 empty] | 第 5 页 共 24 页
序号 | 项目编码 | 项目名称 | 项目特征 | 计量单位 | 工程量 |  | 金额（元）
[7 empty] | 综合单价 | 合价 | 其中:暂估价
3 | 030507015003 | 车辆检测器 | [项目特征] 1.名称:车辆检测器 2.参数:独立式,支持接入的最大线圈数2,继电器输出 3.其它:满足设计及规范要求 [工作内容] 1.本体安装 2.单体调试 | 台 | 22
4 | 030507015004 | 地感线圈 | [项目特征] 1.名称:地感线圈 2.参数:0.75mm²，绞合导体，镀锡铜，绝缘蓝色PVC 3.其它:满足设计及规范要求 [工作内容] 1.本体安装 2.单体调试 | 台 | 22
本页小计
表-09
分部分项工程项目清单计价表
工程名称：西永微电子产业园城市品质提升工程—西永生态停车场三期工程—安防及交通设施工程 | [5 empty] | 第 6 页 共 24 页
序号 | 项目编码 | 项目名称 | 项目特征 | 计量单位 | 工程量 |  | 金额（元）
[7 empty] | 综合单价 | 合价 | 其中:暂估价
5 | 040205020002 | 监控摄像头（含电源） | [项目特征] 1.名称:监控摄像头（含电源） 2.型号:400万像素 3.参数:网络：1个RJ45 10 M/100 M自适应以太网口 3、网络 网络协议：TCP/IP，ICMP，HTTP，FTP，DHCP，DNS，RTP，RTSP，RTCP，NTP，SMTP，IGMP，QoS，UDP，Bonjour，SSL/TLS，HTTPS，DDNS，UPnP，802.1X，IPv6，IPv4 同时预览路数：最多6路 接口协议（API）：开放型网络视频接口，ISAPI，SDK，GB28181（2016） 用户管理：最多32个用户，可分3级用户权限管理：管理员，操作员，普通用户 客户端：iVMS-4200 浏览器：使用插件预览：IE10，IE11 使用本地服务预览：Chrome 57.0+，Firefox 52.0+，Edge 89+ 4、补光 补光距离：最远可达30 m 防补光过曝：支持 补光灯类型：柔光灯 5、一般规范 联动方式：上传FTP，上传中心，邮件，抓图 通用功能：心跳，密码保护，水印技术，IP地址过滤，像素计算器 恢复出厂设置：支持客户端或浏览器 | 台 | 11
本页小计
表-09
分部分项工程项目清单计价表
工程名称：西永微电子产业园城市品质提升工程—西永生态停车场三期工程—安防及交通设施工程 | [5 empty] | 第 7 页 共 24 页
序号 | 项目编码 | 项目名称 | 项目特征 | 计量单位 | 工程量 |  | 金额（元）
[7 empty] | 综合单价 | 合价 | 其中:暂估价
恢复 启动和工作温湿度：-30 °C~60 °C，湿度小于95%（无凝结） 供电方式：3T47EWD型号： DC：12 V ± 25%，支持防反接保护 PoE：IEEE 802.3af，CLASS 3 3T47EDWD型号： DC：12 V ± 25%，支持防反接保护 电流及功耗：3T47EWD型号： DC：12 V，0.5 A，最大功耗：6 W PoE：IEEE 802.3af，CLASS 3，最大功耗：7 W 3T47EDWD型号： DC：12 V，0.5 A，最大功耗：6 W 电源接口类型：Ø5.5 mm圆口 4.其他:满足设计及规范要求 [工作内容] 1.安装 2.调试
6 | 040205003004 | 监控立杆（1.7m） | [项目特征] 1.类型:监控立杆（1.7m） 2.材质:镀锌钢管 表面需喷塑 3.规格尺寸:直径60mm 4.其他:满足设计及规范要求 [工作内容] 1.制作 2.喷漆或镀锌 3.底盘、拉盘、卡盘及杆件安装 | 根 | 11
本页小计
表-09
分部分项工程项目清单计价表
工程名称：西永微电子产业园城市品质提升工程—西永生态停车场三期工程—安防及交通设施工程 | [5 empty] | 第 8 页 共 24 页
序号 | 项目编码 | 项目名称 | 项目特征 | 计量单位 | 工程量 |  | 金额（元）
[7 empty] | 综合单价 | 合价 | 其中:暂估价
7 | 030501004004 | 监控硬盘4T | [项目特征] 1.名称:监控硬盘 2.规格:4T 3.其他:需符合辖区各相关部门的要求 4.材料场内运输:投标人自行综合考虑 [工作内容] 1.本体安装 2.单体调试 | 台 | 4
8 | 030501013003 | 进口无人值守自助终端 | [项目特征] 1.名称:进口无人值守自助终端 2.参数:.支持语音提示； 2.支持无牌车及摩托车自动生成动态二维码（进场和出场）并自动区分车型及费率； 2.车道预警（车辆停放超过设置时间，后台自动预警提醒工作人员介入并处理）； 3.按钮呼叫后并自动匹配当前通道车辆信息，便于后端快速处理，避免通道拥堵； 4.支持后台主动呼叫 3.其它:满足设计及规范要求 [工作内容] 1.本体安装 2.插件安装 3.接信号线、电源线、地线 | 台 | 7
本页小计
表-09
分部分项工程项目清单计价表
工程名称：西永微电子产业园城市品质提升工程—西永生态停车场三期工程—安防及交通设施工程 | [5 empty] | 第 9 页 共 24 页
序号 | 项目编码 | 项目名称 | 项目特征 | 计量单位 | 工程量 |  | 金额（元）
[7 empty] | 综合单价 | 合价 | 其中:暂估价
9 | 030501013004 | 出口无人值守自助终端 | [项目特征] 1.名称:出口无人值守自助终端 2.参数:.支持语音提示； 2.支持无牌车及摩托车自动生成动态二维码（进场和出场）并自动区分车型及费率； 2.车道预警（车辆停放超过设置时间，后台自动预警提醒工作人员介入并处理）； 3.按钮呼叫后并自动匹配当前通道车辆信息，便于后端快速处理，避免通道拥堵； 4.支持后台主动呼叫 3.其它:满足设计及规范要求 [工作内容] 1.本体安装 2.插件安装 3.接信号线、电源线、地线 | 台 | 4
10 | 040205018002 | 警示柱 | [项目特征] 1.类型:警示柱 2.材料品种:镀锌钢管 3.规格、型号:φ76*1.2 L=0.75M 4.安装方式:嵌入式安装 [工作内容] 1.钻孔、清理 2.制作、安装 | 根 | 18
本页小计
表-09
分部分项工程项目清单计价表
工程名称：西永微电子产业园城市品质提升工程—西永生态停车场三期工程—安防及交通设施工程 | [5 empty] | 第 10 页 共 24 页
序号 | 项目编码 | 项目名称 | 项目特征 | 计量单位 | 工程量 |  | 金额（元）
[7 empty] | 综合单价 | 合价 | 其中:暂估价
11 | 030501012004 | 交换机（5口） | [项目特征] 1.名称:交换机 2.规格参数:5口 3.其他:满足设计及规范要求 [工作内容] 1.本体安装 2.单体调试 | 台 | 11
12 | 030501012005 | 交换机（8口） | [项目特征] 1.名称:交换机 2.规格参数:8口 3.其他:满足设计及规范要求 [工作内容] 1.本体安装 2.单体调试 | 台 | 4
13 | 030404017002 | 配电箱 400*500*300 | [项目特征] 1.名称:配电箱 2.型号:满足设计及规范要求 3.规格:400*500*300 4.安装方式:综合考虑 5.其他:满足设计及规范要求 [工作内容] 1.本体安装 2.基础型钢制作、安装 3.焊、压接线端子 4.补刷(喷)油漆 5.接地 | 台 | 6
本页小计
表-09
分部分项工程项目清单计价表
工程名称：西永微电子产业园城市品质提升工程—西永生态停车场三期工程—安防及交通设施工程 | [5 empty] | 第 11 页 共 24 页
序号 | 项目编码 | 项目名称 | 项目特征 | 计量单位 | 工程量 |  | 金额（元）
[7 empty] | 综合单价 | 合价 | 其中:暂估价
14 | 030501004005 | NVR录像机（16路） | [项目特征] 1.名称:NVR录像机（16路） 2.参数:操作系统 嵌入式 LINUX 操作系统 系统资源 同时多路实时录像、多路实时回放、多路多人网络操作、USB备份 操作界面 16位真彩色图形化菜单操作界面，支持鼠标操作 画面显示 1/2/4/6/8/9/16画面 视频接入模式 16路4K 图像解码 H.265AI/H.265+(兼容H.265/H.264) 监视质量 Max:4K 回放质量 4K/5M/4M/3M/1080P 解码能力 4K(1)/5M(1+1)/4M(2)/3M(2+1)/1080P(4) VR 功能 不支持 人形人脸检测 支持(依赖雄迈前端摄像机) 音频压缩 G.711A 语言对讲 支持 录像方式 手动>报警>动态检测>定时 本地回放 4K(1*实时)/5M(1+1)/4M(2+1)/3M(2+2)/1080P(4+1) 录像查询 时间点检索、日历检索、事件检索、通道检索、人脸检索 录像保存 本机硬盘、网络、云存储 备份方式 网络备份、USB移动硬盘、USB刻录、SATA刻录 | 台 | 4
本页小计
表-09
分部分项工程项目清单计价表
工程名称：西永微电子产业园城市品质提升工程—西永生态停车场三期工程—安防及交通设施工程 | [5 empty] | 第 12 页 共 24 页
序号 | 项目编码 | 项目名称 | 项目特征 | 计量单位 | 工程量 |  | 金额（元）
[7 empty] | 综合单价 | 合价 | 其中:暂估价
视频输出 1路HDMI 高清输出，1路VGA输出 音频I/O 1/1(3.5MM接口) 报警I/O 0/0 网络接口 1个RJ45 10M/100M自适应以太网口 USB接口 2个USB2.0接口 硬盘接口 1个SATA接口(每个最大支持14T) ESATA 无 串行接口 无 ONVIF 支持 电源 12V/2A 功耗 <10W(不含硬盘) 工作环境 温度:0℃-+55℃，湿度:10%-90%RH，大气压:86kpa-106kpa 3.其他:需符合辖区各相关部门的要求 4.材料场内运输:投标人自行综合考虑 [工作内容] 1.本体安装 2.单体调试
15 | 040205016006 | 电源线RVV3*2.5mm² | [项目特征] 1.材质:无氧铜 2.规格、型号:RVV3*2.5mm² 3.其他:满足设计及规范要求 4.材料场内运输:投标人自行综合考虑 [工作内容] 1.配线 | m | 570
本页小计
表-09
分部分项工程项目清单计价表
工程名称：西永微电子产业园城市品质提升工程—西永生态停车场三期工程—安防及交通设施工程 | [5 empty] | 第 13 页 共 24 页
序号 | 项目编码 | 项目名称 | 项目特征 | 计量单位 | 工程量 |  | 金额（元）
[7 empty] | 综合单价 | 合价 | 其中:暂估价
16 | 040205016007 | 超六类网线 | [项目特征] 1.类型:CAT.6 4UTP 2.参数:1.带十字骨架，保证线对平衡和安装可靠性 2.带宽≥250MHz，芯线为AWG23，采用单晶无氧铜； 3.护套为聚氯乙烯材质，符合IEC60332-1,IEC61034,IEC60754标准 3.规格、型号:超六类 4.其他:满足设计及规范要求 5.材料场内运输:投标人自行综合考虑 [工作内容] 1.配线 | m | 200
17 | 040205016008 | 四芯单模光纤 | [项目特征] 1.类型:四芯单模光纤 2.其他:满足设计及规范要求 3.材料场内运输:投标人自行综合考虑 [工作内容] 1.配线 | m | 150
18 | 030501010002 | 光纤收发器 | [项目特征] 1.名称:光纤收发器 2.规格:1、类型：百兆光纤收发器工业导轨式； 2、光口：1个百兆光口（FC口），1个百兆电口，距离20公里； 3、单模单纤;电口：1个百兆网口； 4、安装方式：工业导轨式； [工作内容] 1.本体安装 2.单体调试 | 台 | 3
本页小计
表-09
分部分项工程项目清单计价表
工程名称：西永微电子产业园城市品质提升工程—西永生态停车场三期工程—安防及交通设施工程 | [5 empty] | 第 14 页 共 24 页
序号 | 项目编码 | 项目名称 | 项目特征 | 计量单位 | 工程量 |  | 金额（元）
[7 empty] | 综合单价 | 合价 | 其中:暂估价
19 | 030411001003 | PVC管 φ20 | [项目特征] 1.名称:配管 2.材质规格:PVC管 φ20 3.敷设方式:综合考虑 4.接地要求:满足设计及规范要求 [工作内容] 1.电线管路敷设 2.钢索架设(拉紧装置安装) 3.接地 | m | 520
20 | 030507016007 | 安全岛3000mm*500mm*200mm | [项目特征] 1.名称:安全岛 2.类别:C30现浇，模板制作安装 3.规格:3000mm*500mm*200mm 4.其他:第一遍：清漆，第二遍：黄色地坪专用漆，第三遍：地坪专用增亮漆 [工作内容] 1.本体制作、安装、刷漆 2.现场清扫 | 套 | 1
21 | 030507016008 | 安全岛3500mm*900mm*200mm | [项目特征] 1.名称:安全岛 2.类别:C30现浇，模板制作安装 3.规格:3500mm*900mm*200mm 4.其他:第一遍：清漆，第二遍：黄色地坪专用漆，第三遍：地坪专用增亮漆 [工作内容] 1.本体制作、安装、刷漆 2.现场清扫 | 套 | 3
本页小计
表-09
分部分项工程项目清单计价表
工程名称：西永微电子产业园城市品质提升工程—西永生态停车场三期工程—安防及交通设施工程 | [5 empty] | 第 15 页 共 24 页
序号 | 项目编码 | 项目名称 | 项目特征 | 计量单位 | 工程量 |  | 金额（元）
[7 empty] | 综合单价 | 合价 | 其中:暂估价
22 | 030507016009 | 安全岛3500mm*500mm*200mm | [项目特征] 1.名称:安全岛 2.类别:C30现浇，模板制作安装 3.规格:3500mm*500mm*200mm 4.其他:第一遍：清漆，第二遍：黄色地坪专用漆，第三遍：地坪专用增亮漆 [工作内容] 1.本体制作、安装、刷漆 2.现场清扫 | 套 | 1
23 | 030507016010 | 安全岛6000mm*500mm*200mm | [项目特征] 1.名称:安全岛 2.类别:C30现浇，模板制作安装 3.规格:6000mm*500mm*200mm 4.其他:第一遍：清漆，第二遍：黄色地坪专用漆，第三遍：地坪专用增亮漆 [工作内容] 1.本体制作、安装、刷漆 2.现场清扫 | 套 | 2
24 | 030413002002 | 开槽 | [项目特征] 1.名称:开槽 2.规格:100*100 [工作内容] 1.开槽 2.恢复处理 | m | 60
| 2 | 监控系统
本页小计
表-09
分部分项工程项目清单计价表
工程名称：西永微电子产业园城市品质提升工程—西永生态停车场三期工程—安防及交通设施工程 | [5 empty] | 第 16 页 共 24 页
序号 | 项目编码 | 项目名称 | 项目特征 | 计量单位 | 工程量 |  | 金额（元）
[7 empty] | 综合单价 | 合价 | 其中:暂估价
1 | 030501013005 | 平板电脑 | [项目特征] 1.名称:平板电脑 2.类别:详设计 3.屏幕尺寸、分辨率:10.4寸，1200*2000 4.硬盘参数:八核；8+256GB [工作内容] 1.本体安装 2.插件安装 3.接信号线、电源线、地线 | 台 | 5
2 | 030507008002 | 智能网络高清球机（含电源） | [项目特征] 1.名称:智能网络高清球机 2.参数:400万7寸23倍双光轻智能网络高清球机，支持区域入侵侦测，越界侦测，进入区域侦测和离开区域侦等智能侦测并联动跟踪 3.摄像机支架:满足设计及规范要求 4.其他:详设计 [工作内容] 1.本体安装 2.支架安装 3.单体调试 | 台 | 3
本页小计
表-09
分部分项工程项目清单计价表
工程名称：西永微电子产业园城市品质提升工程—西永生态停车场三期工程—安防及交通设施工程 | [5 empty] | 第 17 页 共 24 页
序号 | 项目编码 | 项目名称 | 项目特征 | 计量单位 | 工程量 |  | 金额（元）
[7 empty] | 综合单价 | 合价 | 其中:暂估价
3 | 030501004006 | 网络硬盘录像机 | [项目特征] 1.名称:网络硬盘录像机 2.类别:机架式8盘位嵌入式网络硬盘录像机 3.规格:存储接口：8个SATA接口，可满配8TB硬盘 视频接口：1×HDMI，1×VGA 网络接口：2×RJ45 10/100/1000Mbps自适应以太网口 报警接口：16路报警输入，4路报警输出 串行接口：1路RS-232接口，1路半双工RS-485接口 USB接口：3×USB 2.0 【产品性能】 输入带宽：160Mbps 输出带宽：80Mbps 接入能力：32路H.264、H.265格式高清码流接入 解码能力：最大支持8×1080P 显示能力：最大支持4K输出 4.其他:需符合辖区各相关部门的要求 5.材料场内运输:投标人自行综合考虑 [工作内容] 1.本体安装 2.单体调试 | 台 | 1
本页小计
表-09
分部分项工程项目清单计价表
工程名称：西永微电子产业园城市品质提升工程—西永生态停车场三期工程—安防及交通设施工程 | [5 empty] | 第 18 页 共 24 页
序号 | 项目编码 | 项目名称 | 项目特征 | 计量单位 | 工程量 |  | 金额（元）
[7 empty] | 综合单价 | 合价 | 其中:暂估价
4 | 030501004007 | 监控硬盘8T | [项目特征] 1.名称:硬盘8T 2.规格:8TB容量，3.5英寸 SATA 3.0接口，7200RPM 单硬盘支持多达32个摄像头的高清流 高达256MB缓冲区，流畅存储视频有效防止丢帧 24×7全天候高效稳定运行 年度工作负载等级为300TB/年 MTBF可达1,000,000小时 高级格式（AF）512e扇区技术，保障硬盘扇区4K对齐 3.其他:需符合辖区各相关部门的要求 4.材料场内运输:投标人自行综合考虑 [工作内容] 1.本体安装 2.单体调试 | 台 | 2
本页小计
表-09
分部分项工程项目清单计价表
工程名称：西永微电子产业园城市品质提升工程—西永生态停车场三期工程—安防及交通设施工程 | [5 empty] | 第 19 页 共 24 页
序号 | 项目编码 | 项目名称 | 项目特征 | 计量单位 | 工程量 |  | 金额（元）
[7 empty] | 综合单价 | 合价 | 其中:暂估价
5 | 030501012006 | 核心交换机 | [项目特征] 1.名称:核心交换机 2.参数:传输速率 10/100/1000Mbps 交换方式 存储-转发 背板带宽 48Gbps 包转发率 35.7Mpps MAC地址表 8K 端口结构 非模块化 端口数量 24个 端口描述 24个10/100/1000Mbps自适应电口 传输模式 半双工，全双工，自协商模式，支持MDI/MDI-X自适应 电源电压 100-240V AC 电源功率 18W 产品尺寸 440*208*44mm 环境标准 工作温度：0℃～45℃ 存储温度：-40℃～70℃ 工作湿度：10％-90％（无凝结） 存储湿度：5%～90% RH （无凝结） 其它参数 开关电源:共模±6KV ，差模±6KV 适配器：共模±4KV ，差模±2KV 网口：非POE款±4KV, POE款±6KV 3.其他:满足设计及规范要求 [工作内容] 1.本体安装 2.单体调试 | 台 | 1
本页小计
表-09
分部分项工程项目清单计价表
工程名称：西永微电子产业园城市品质提升工程—西永生态停车场三期工程—安防及交通设施工程 | [5 empty] | 第 20 页 共 24 页
序号 | 项目编码 | 项目名称 | 项目特征 | 计量单位 | 工程量 |  | 金额（元）
[7 empty] | 综合单价 | 合价 | 其中:暂估价
6 | 030501012007 | 汇聚交换机 | [项目特征] 1.名称:汇聚交换机 2.参数:企业级交换机 传输速率 10/100/1000Mbps 背板带宽 10Gbps 包转发率 7.44Mbps MAC地址表 2K 端口数量 5个 端口描述 4个千兆电口（PoE/PoE+） VLAN 支持802.1Q VLAN 网络管理 支持通过WEB管理界面、MACC云平台、手机APP进行管理配置 安全管理 支持广播风暴抑制、端口限速、端口隔离 电源电压 外部电源适配器供电 电源功率 整机功耗≤60W 产品尺寸 148*78*26mm 环境标准 工作温度：0-40℃ 存储温度：-40-70℃ 工作湿度：10%-%90RH 存储湿度：5%-%95RH 3.其他:满足设计及规范要求 [工作内容] 1.本体安装 2.单体调试 | 台 | 6
7 | 030502015002 | 光缆终端盒8口 | [项目特征] 1.名称:光缆终端盒8口 [工作内容] 1.本体按照 2.测试 | 个 | 7
本页小计
表-09
分部分项工程项目清单计价表
工程名称：西永微电子产业园城市品质提升工程—西永生态停车场三期工程—安防及交通设施工程 | [5 empty] | 第 21 页 共 24 页
序号 | 项目编码 | 项目名称 | 项目特征 | 计量单位 | 工程量 |  | 金额（元）
[7 empty] | 综合单价 | 合价 | 其中:暂估价
8 | 040205003005 | 监控立杆(8m) | [项目特征] 1.类型:监控立杆（8m） 2.材质:热镀锌钢管，表面喷塑，六菱杆 3.规格尺寸:8m,直径165mm，底板 12mm 375*375mm。3m横臂球机支架： 3米76管横臂 3mm镀锌钢管 8mm厚度240*240mm。支臂连接板20mm钢筋*4 高度1米 4.其他:满足设计及更规范要求 [工作内容] 1.制作 2.喷漆或镀锌 3.底盘、拉盘、卡盘及杆件安装 | 根 | 3
9 | 011507004003 | 镀锌防水箱600*400*250mm | [项目特征] 1.箱体规格:防水箱600*400*250mm 2.材质:1mm 厚度 镀锌板 [工作内容] 1.安装 | 个 | 3
10 | 010507007002 | 监控立杆基础 | [项目特征] 1.名称:监控立杆基础 2.规格:800*800*1000 3.混凝土强度等级:C30 4.钢筋:Φ18 [工作内容] 1.模板及支架(撑)制作、安装、拆除、堆放、运输及清理模内杂物、刷隔离剂等 2.混凝土制作、运输、浇筑、振捣、养护 3.钢筋地龙制作、安装 | m3 | 3
本页小计
表-09
分部分项工程项目清单计价表
工程名称：西永微电子产业园城市品质提升工程—西永生态停车场三期工程—安防及交通设施工程 | [5 empty] | 第 22 页 共 24 页
序号 | 项目编码 | 项目名称 | 项目特征 | 计量单位 | 工程量 |  | 金额（元）
[7 empty] | 综合单价 | 合价 | 其中:暂估价
11 | 030404035002 | 插线板 | [项目特征] 1.名称:插线板（6位） 2.规格:满足设计及规范要求 [工作内容] 1.本体安装 2.接线 | 个 | 6
12 | 040205016009 | 电源线RVV2*1.5mm2 | [项目特征] 1.名称:电源线RVV2*1.5mm2 2.材质:无氧铜 3.规格、型号:RVV2*1.5mm2 4.其他:满足设计及规范要求 5.材料场内运输:投标人自行综合考虑 [工作内容] 1.配线 | m | 290
13 | 040205016010 | 超六类网线 | [项目特征] 1.类型:CAT.6 4UTP 2.参数:1.带十字骨架，保证线对平衡和安装可靠性 2.带宽≥250MHz，芯线为AWG23，采用单晶无氧铜； 3.护套为聚氯乙烯材质，符合IEC60332-1,IEC61034,IEC60754标准 3.规格、型号:超六类 4.其他:满足设计及规范要求 5.材料场内运输:投标人自行综合考虑 [工作内容] 1.配线 | m | 370
本页小计
表-09
分部分项工程项目清单计价表
工程名称：西永微电子产业园城市品质提升工程—西永生态停车场三期工程—安防及交通设施工程 | [5 empty] | 第 23 页 共 24 页
序号 | 项目编码 | 项目名称 | 项目特征 | 计量单位 | 工程量 |  | 金额（元）
[7 empty] | 综合单价 | 合价 | 其中:暂估价
14 | 030411001004 | PVC管 φ20 | [项目特征] 1.名称:配管 2.材质规格:PVC管 φ20 3.敷设方式:综合考虑 4.接地要求:满足设计及规范要求 [工作内容] 1.电线管路敷设 2.钢索架设(拉紧装置安装) 3.接地 | m | 360
15 | 040101002002 | 挖沟槽土石方 | [项目特征] 1.土石类别:根据地勘资料并结合现场实际情况自行综合考虑 2.挖方深度:综合考虑 3.开挖方式:综合考虑 4.运距:场内运输（含二次或多次转运）综合考虑 5.计算规则:按设计图示尺寸以基础或垫层底面积乘以开挖深度加工作面及放坡工程量以体积计算 [工作内容] 1.排地表水 2.土石方开挖 3.围护(挡土板)及拆除 4.基底钎探 5.运输 | m3 | 42
本页小计
表-09
分部分项工程项目清单计价表
工程名称：西永微电子产业园城市品质提升工程—西永生态停车场三期工程—安防及交通设施工程 | [5 empty] | 第 24 页 共 24 页
序号 | 项目编码 | 项目名称 | 项目特征 | 计量单位 | 工程量 |  | 金额（元）
[7 empty] | 综合单价 | 合价 | 其中:暂估价
16 | 040103001002 | 回填方 | [项目特征] 1.密实度要求:综合考虑 2.填方材料品种:综合考虑 3.填方粒径要求:满足设计及规范要求 [工作内容] 1.运输 2.回填 3.压实 | m3 | 42
本页小计
合 计

## 未计价材料表
未计价材料表
工程名称:西永微电子产业园城市品质提升工程—西永生态停车场三期工程—安防及交通设施工程 | [5 empty] | 第 1 页 共 1 页
序号 | 材料名称 | 数量 | 单位 | 单价（元） | 合价（元） |  | 备注
1 | PVC管 φ20 | 932.8 | m
2 | 插线板 | 6.12 | 套
3 | 六类非屏蔽网线 | 598.5 | m
4 | 电源线RVV2*1.5mm2 | 313.2 | m
5 | RVV3*2.5mm² | 615.6 | m
6 | 四芯单模光纤 | 153 | m
7 | 光缆终端盒8口 | 7 | 套
8 | 镀锌防水箱600*400*250mm | 3 | 台
9 | 光纤收发器 | 3.03 | 块
10 | 监控立杆1.7m | 11 | 套
11 | 监控电源 | 11 | 台
12 | 监控摄像头 | 11 | 台
13 | 平板电脑 | 5 | 台
14 | 配电箱 400*500*300 | 6 | 台
15 | 监控硬盘4T | 4 | 台
16 | 监控硬盘8T | 2 | 台
17 | 高清硬盘录像机 | 4 | 台
18 | 网络硬盘录像机 | 1 | 台
19 | 智能道闸 | 11 | 台
20 | 车牌识别一体机 | 11 | 台
21 | 车辆检测器 | 22 | 套
22 | 地感线圈 | 22 | 套
23 | 出口无人值守自助终端 | 4 | 套
24 | 进口无人值守自助终端 | 7 | 套
25 | 智能网络高清球机 | 3 | 台
26 | DC36V电源 | 3 | 台
27 | 枪机支架 | 3 | 套
28 | 交换机（5口） | 11 | 套
29 | 汇聚交换机 | 6 | 套
30 | 核心交换机 | 1 | 套
31 | 交换机（8口） | 4 | 套
合 计